## Hoja1
ENSAMBLE BARDA
CLAVE PU | CONCEPTO | UNIDAD | CANTIDAD | PRECIO UNIRARIO | IMPORTE
C001 | EXCAVACION PARA CEPAS O ZAPATAS POR MEDIOS MECANICOS, DE 0.50 M DE ANCHO Y HASTA 1M DE PROFUNDIDAD, EN MATERIAL TIPO l, SUELO A. INCLUYE RETROEXCAVADORA Y MANO DE OBRA. | M3 | 1.5 | 148.61 | 222.915
C002 | AFINACION DE CEPAS Y ZAPATAS POR MEDIOS MANUALES, EN MATERIAL COMUN SECO, PROFUNDIDAD DE 0.00 A 1M. INCLUYE MANO DE OBRA, EQUIPO Y HERRAMIENTA. | M2 | 1 | 48.95 | 48.95
C003 | CIMIENTO DE PIEDRA BRAZA ACOMODADA PIEDRA POR PIEDRA CON BAÑO DE MORTERO- ARENA PROPORCION 1:5.5 (RANCHIDO), DE 0.50 M DE ANCHO Y HASTA 1 M DE PROFUNDIDAD. INCLUYE: MATERIALES, DESPERDICIOS, HERRAMIENTAS, LIMPIEZA, MANO DE OBRA Y ACARREO DE MATERIALES AL SITIO DE SU UTILIZACION. | ML | 1 | 500.49 | 500.49
C007 | DALA DE DESPLANTE 20X28 CM. DE CONCRETO HECHO EN OBRA CON PROPORCION 1:2:0.5, ACABADO COMÚN, CON ARMADO TIPO CASTILLO K-1. INCLUYE: NIVELACION, MATERIALES, ACARREOS, CORTES, DESPERDICIOS, TRASLAPES, AMARRES, CIMBRADO, COLDADO, DESCIMBRADO, MANO DE OBRA EQUIPO Y HERRAMIENTA. | ML | 1 | 352.16 | 352.16
C008 | ANCLAJE DE CASTILLO TIPO K-1 DE CONCRETO HECHO EN OBRA CON PROPORCION 1:2:0.5, ACABADO COMÙN, ARMADO CON 4 VARILLAS #3 Y ESTRIBOS. INCLUYE MATERIALES, TRASLAPES, CORTES, AMARRES, CIMBRADO, COLADO, MANO DE OBRA Y HERRAMIENTA. | PZA | 0.33333 | 266.83 | 88.9433
C012 | IMPERMEABILIZACION DE DALAS DE DESPLANTE A BASE DE FESTER VAPORTITE 550 A UNA MANO. INCLUYE: LIMPIEZA Y PREPARACION DE LA SUPERFICIE, APLICACIÓN DE HIDROPRIMER, ACARREOS, MANO DE OBRA Y HERRAMIENTA. | ML | 1 | 178.94 | 178.94
AEP004 | MURO DE SOGA, A BASE DE LADRILLO DE LAMA ROJO RECOCIDO 7X14X28 ASENTADO CON MORTERO MORTERO - ARENA, PROP. 1:4. INCLUYE: MATERIAL, ACARREOS, MANO DE OBRA Y HERRAMIENTA. | M2 | 1.8 | 324.55 | 584.19
AEP007 | CASTILLO TIPO K-1 DE 15 X 15 CM DE CONCRETO HECHO EN OBRA PROPORCION 1:2, REFORZADO CON 4 VAR #3. INCLUYE ACARREOS, CORTES, AMARRES, CIMBRADO, COLADO, DESCIMBRADO, ANDAMIOS, MANO DE OBRA Y HERRAMIENTA. | ML | 0.6 | 356.63 | 213.978
AEP013 | DALA DE CORONACION DE 28 X 30 CM. DE CONCRETO HECHO EN OBRA CON PROPORCION 1:2:0.5, ACABADO COMÚN, CON ARMADO TIPO CASTILLO K-1. INCLUYE: MATERIALES, ACARREOS, CORTES, DESPERDICIOS, TRASLAPES, AMARRES, CIMBRADO, COLADO, DESCIMBRADO, ANDAMIOS, MANO DE OBRA, EQUIPO Y HERRAMIENTA. | ML | 1 | 490.89 | 490.89
|  |  |  | COSTO POR METRO | 2681.4563