## PU
CONTACTO Y PLACA
ANALISIS DE PRECIOS UNITARIOS
CLAVE PU | CONCEPTO | CLAVE INSUMO | DESCRIPCION | UNIDAD | PRECIO | CANT | IMPORTE
PU008 | SALIDA ELÉCTRICA PARA CONTACTO A BASE DE POLIDUCTO DE 13MM, CON UN DESAROLLO DE 4M, CON CABLE CAL. 12 Y 14 DESNUDO, CON CHALUPA, INCLUYE CONTACTO Y PLACA. |  |  | Sal. |  |  | 909.89
|  | CINTA | CINTA DE AISLAR | Pza | 22.88 | 0.1 | 2.29
|  | CAB12 | CABLE CALIBRE 12 | m | 10.95 | 9.6 | 105.12
|  | CAB14 | CABLE CALIBRE 14 | m | 7.79 | 4.8 | 37.39
|  | CONTACTO | CONTACTO DUPLEX CON PLACA | Pza | 81.68 | 1 | 81.68
|  | POLI | POLIDUCTO POLIFLEX 1/2 | m | 7.98 | 4.8 | 38.3
|  | CHAL | CHALUPA POLIFLEX | Pza | 16.36 | 1 | 16.36
|  | MO006 | ELECTRICISTA OFICIAL | JOR | 930.82 | 0.18 | 167.55
|  | MO002 | AYUDANTE GENERAL | JOR | 668.33 | 0.18 | 120.3
|  | HE001 | HERRAMIENTA MENOR | %MO | 287.85 | 0.03 | 8.64
|  | HE002 | MANDO INTERMEDIO | %MO | 287.85 | 0.1 | 28.79
|  | HE003 | EQUIPO DE SEGURIDAD | %MO | 287.85 | 0.01 | 2.88
|  | HE004 | PRESTACIONES S.S. | %MO | 287.85 | 0 | 0
|  | HE005 | IMPUESTO SOBRE NOMINA | %MO | 287.85 | 0 | 0
|  | CD | COSTO DIRECTO
|  | IO | INDIRECTOS OFICINA |  | 609.3 | 15% | 91.4
|  | IC | INDIRECTOS DE CAMPO |  | 609.3 | 20% | 121.86
|  | FI | FINANCIAMIENTO |  | 822.56 | 0.56% | 4.61
|  | UT | UTILIDAD |  | 827.17 | 10% | 82.72
|  | CA | CARGOS ADICIONALES |  | 909.89 | 0% | 0
|  | PU | PRECIO UNITARIO |  |  |  | 909.89

## MA
CLAVE INSUMO | DESCRIPCION | UNIDAD | PRECIO
CINTA | CINTA DE AISLAR | Pza | 22.88
CHAL | CHALUPA POLIFLEX | Pza | 16.36
POLI | POLIDUCTO POLIFLEX 1/2 | m | 7.98
CONTACTO | CONTACTO DUPLEX CON PLACA | Pza | 81.68
CAB12 | CABLE CALIBRE 12 | m | 10.95
CAB14 | CABLE CALIBRE 14 | m | 7.79
TAQ | TAQUETE DE PLÁSTICO DE 1/4 | Pza | 0.23
PIJA | PIJA | Pza | 0.3
INCERTAR FILAS NECESARIAS ARRIBA

## MO
CLAVE MO | DESCRIPCION | UNIDAD | PRECIO
MO001 | ALBAÑIL, OFICIAL | JOR | 879.73
MO002 | AYUDANTE GENERAL | JOR | 668.33
MO003 | AZULEJERO, OFICIAL | JOR | 930.82
MO004 | CARPINTERO DE OBRA NEGRA, OFICIAL | JOR | 949.25
MO005 | CHOFER DE CAMION | JOR | 821.23
MO006 | ELECTRICISTA OFICIAL | JOR | 930.82
MO007 | ENCARGADO DE BODEGA Y/O ALMACEN | JOR | 670.82
MO008 | FIERRERO OBRA NEGRA OFICIAL | JOR | 949.25
MO009 | HERRERO, OFICIAL | JOR | 986.37
MO010 | OPERADOR DE EQUIPO PESADO | JOR | 1066.05
MO011 | OPERADOR DE MOTOCOMFORMADORA | JOR | 1331.37
MO012 | PEON | JOR | 638.33
MO013 | PINTOR, OFICIAL | JOR | 879.7
MO014 | PLOMERO, OFICIAL | JOR | 914.67
MO015 | VELADOR | JOR | 705.48
MO016 | YESERO, OFICIAL | JOR | 1018.77
MO017 | TOPOGRAFO | JOR | 1093.26
INCERTAR FILAS NECESARIAS ARRIBA

## MQ
CATALOGO DE MAQUINARIA
CLAVE MQ | DESCRIPCION | UNIDAD | PRECIO
MQ001 | REVOLVEDORA 1 SACO | Hr | 250
INCERTAR FILAS NECESARIAS ARRIBA

## BA
ANALISIS DE BASICOS (AUXILIARES)
CLAVE PU | CONCEPTO | CLAVE INSUMO | DESCRIPCION | UNIDAD | PRECIO | CANT | IMPORTE
BA001 | MORTERO CEMENTO-ARENA 1:5 |  |  | m3 |  |  | #VALUE!
|  | CEM | No encontrado | X | X | 0.5 | #VALUE!
|  | ARENA | No encontrado | X | X | 1.03 | #VALUE!
|  | AGUA | No encontrado | X | X | 0.5 | #VALUE!
|  | MO012 | PEON | JOR | 638.33 | 1 | 638.33 | 8 peones / 8m3/día
|  | HE001 | HERRAMIENTA MENOR | %MO | 638.33 | 0.03 | 19.15
|  | HE002 | MANDO INTERMEDIO | %MO | 638.33 | 0.1 | 63.83
|  | HE003 | EQUIPO DE SEGURIDAD | %MO | 638.33 | 0.01 | 6.38
|  | MQ001 | REVOLVEDORA 1 SACO | Hr | 250 | 1 | 250 | 8 horas / 8m3/día
BA002 | CONCRETO F'c= 250 Kg/cm2 TMA 3/4" HECHO EN OBRA |  |  | m3 |  |  | #VALUE!
|  | CEM | No encontrado | X | X | 0.41 | #VALUE!
|  | ARENA | No encontrado | X | X | 0.54 | #VALUE!
|  | G3/4 | No encontrado | X | X | 0.64 | #VALUE!
|  | AGUA | No encontrado | X | X | 0.5 | #VALUE!
|  | MO012 | PEON | JOR | 638.33 | 1 | 638.33
|  | HE001 | HERRAMIENTA MENOR | %MO | 638.33 | 0.03 | 19.15
|  | HE002 | MANDO INTERMEDIO | %MO | 638.33 | 0.1 | 63.83
|  | HE003 | EQUIPO DE SEGURIDAD | %MO | 638.33 | 0.01 | 6.38
|  | MQ001 | REVOLVEDORA 1 SACO | Hr | 250 | 1 | 250
BA003 | CONCRETO F'c= 150 Kg/cm2 TMA 3/4" HECHO EN OBRA |  |  | m3 |  |  | #VALUE!
|  | CEM | No encontrado | X | X | 0.33 | #VALUE!
|  | ARENA | No encontrado | X | X | 0.54 | #VALUE!
|  | G3/4 | No encontrado | X | X | 0.65 | #VALUE!
|  | AGUA | No encontrado | X | X | 0.5 | #VALUE!
|  | MO012 | PEON | JOR | 638.33 | 1 | 638.33
|  | HE001 | HERRAMIENTA MENOR | %MO | 638.33 | 0.03 | 19.15
|  | HE002 | MANDO INTERMEDIO | %MO | 638.33 | 0.1 | 63.83
|  | HE003 | EQUIPO DE SEGURIDAD | %MO | 638.33 | 0.01 | 6.38
|  | MQ001 | REVOLVEDORA 1 SACO | Hr | 250 | 1 | 250
BA004 | CIMBRA COMUN |  |  | m2 |  |  | #VALUE!
|  | MAD | No encontrado | X | X | 2.75 | #VALUE!
|  | CLAVO | No encontrado | X | X | 0.1 | #VALUE!
|  | ALAM | No encontrado | X | X | 0.5 | #VALUE!
|  | DESM | No encontrado | X | X | 0.2 | #VALUE!
|  | MO004 | CARPINTERO DE OBRA NEGRA, OFICIAL | JOR | 949.25 | 0.2 | 189.85
|  | MO002 | AYUDANTE GENERAL | JOR | 668.33 | 0.2 | 133.67
|  | HE001 | HERRAMIENTA MENOR | %MO | 323.52 | 0.03 | 9.71
|  | HE002 | MANDO INTERMEDIO | %MO | 323.52 | 0.1 | 32.35
|  | HE003 | EQUIPO DE SEGURIDAD | %MO | 323.52 | 0.01 | 3.24
INCERTAR FILAS NECESARIAS ARRIBA

## k
CARGOS EN %
CD | COSTO DIRECTO |  | 0.33
IO | INDIRECTOS OFICINA | 15% | 0.33
IC | INDIRECTOS DE CAMPO | 20% | 0.33
FI | FINANCIAMIENTO | 0.56% | 0.99 | <Suma de 3/3 = 0.99
UT | UTILIDAD | 10% |  | Archivo/Opciones/Avanzadas/Al Calcular Este Libro/Establecer Precisión de Pantalla
CA | CARGOS ADICIONALES | 0%
PU | PRECIO UNITARIO
HE001 | HERRAMIENTA MENOR | 3%
HE002 | MANDO INTERMEDIO | 10%
HE003 | EQUIPO DE SEGURIDAD | 1%
HE004 | PRESTACIONES S.S. | 0%
HE005 | IMPUESTO SOBRE NOMINA | 0%