## PU
ANALISIS DE PRECIOS UNITARIOS
CLAVE PU | CONCEPTO | CLAVE INSUMO | DESCRIPCION | UNIDAD | PRECIO | CANT | IMPORTE
P001 | LIMPIEZA DE TERRENO POR MEDIOS MANUALES. INCLUYE CHAPEO DE MALEZA HASTA 0.90 7M DE ALTURA, MANO DE OBRA, EQUIPO Y HERRAMIENTA. |  |  | m2 |  |  | 246.9655
|  | CAL | CAL | Kg | 2 | 0.1 | 0.2
|  | MAD | MADERA DE PINO DE TERCERA | Pt | 10 | 0.2 | 2
|  | CLAVO | CLAVO | Kg | 36 | 0.05 | 1.8
|  | MO001 | ALBAÑIL, OFICIAL | JOR | 816.79 | 0.1 | 81.679
|  | MO002 | AYUDANTE GENERAL | JOR | 620.7 | 0.1 | 62.07
|  | HE001 | HERRAMIENTA MENOR | %MO | 143.749 | 0.03 | 4.3125
|  | HE002 | MANDO INTERMEDIO | %MO | 143.749 | 0.1 | 14.3749
|  | HE003 | EQUIPO DE SEGURIDAD | %MO | 143.749 | 0.01 | 1.4375
|  | HE004 | PRESTACIONES S.S. | %MO | 143.749 | 0 | 0
|  | HE005 | IMPUESTO SOBRE NOMINA | %MO | 143.749 | 0 | 0
|  | CD | COSTO DIRECTO
|  | IO | INDIRECTOS OFICINA |  | 167.8739 | 14.21% | 23.8465
|  | IC | INDIRECTOS DE CAMPO |  | 167.8739 | 18.79% | 31.5435
|  | FI | FINANCIAMIENTO |  | 223.2638 | 0.56% | 1.2503
|  | UT | UTILIDAD |  | 224.5141 | 10% | 22.4514
|  | CA | CARGOS ADICIONALES |  | 246.9655 | 0% | 0
|  | PU | PRECIO UNITARIO |  |  |  | 246.9655
PU002 | EXCAVACION A MANO EN ZANJAS EN MATERIAL B |  |  | m2 |  |  | 99.4351
|  | MO012 | PEON | JOR | 592.9 | 0.1 | 59.29
|  | HE001 | HERRAMIENTA MENOR | %MO | 59.29 | 0.03 | 1.7787
|  | HE002 | MANDO INTERMEDIO | %MO | 59.29 | 0.1 | 5.929
|  | HE003 | EQUIPO DE SEGURIDAD | %MO | 59.29 | 0.01 | 0.5929
|  | HE004 | PRESTACIONES S.S. | %MO | 59.29 | 0 | 0
|  | HE005 | IMPUESTO SOBRE NOMINA | %MO | 59.29 | 0 | 0
|  | CD | COSTO DIRECTO
|  | IO | INDIRECTOS OFICINA |  | 67.5906 | 14.21% | 9.6012
|  | IC | INDIRECTOS DE CAMPO |  | 67.5906 | 18.79% | 12.7003
|  | FI | FINANCIAMIENTO |  | 89.8921 | 0.56% | 0.5034
|  | UT | UTILIDAD |  | 90.3955 | 10% | 9.0396
|  | CA | CARGOS ADICIONALES |  | 99.4351 | 0% | 0
|  | PU | PRECIO UNITARIO |  |  |  | 99.4351
PU003 | APIZONADO Y COMPACTACIÓN DEL FONDO DE LA EXCAVACION |  |  | m2 |  |  | 49.7175
|  | MO012 | PEON | JOR | 592.9 | 0.05 | 29.645
|  | HE001 | HERRAMIENTA MENOR | %MO | 29.645 | 0.03 | 0.88935
|  | HE002 | MANDO INTERMEDIO | %MO | 29.645 | 0.1 | 2.9645
|  | HE003 | EQUIPO DE SEGURIDAD | %MO | 29.645 | 0.01 | 0.29645
|  | HE004 | PRESTACIONES S.S. | %MO | 29.645 | 0 | 0
|  | HE005 | IMPUESTO SOBRE NOMINA | %MO | 29.645 | 0 | 0
|  | CD | COSTO DIRECTO
|  | IO | INDIRECTOS OFICINA |  | 33.7953 | 14.21% | 4.8006
|  | IC | INDIRECTOS DE CAMPO |  | 33.7953 | 18.79% | 6.3501
|  | FI | FINANCIAMIENTO |  | 44.9461 | 0.56% | 0.2517
|  | UT | UTILIDAD |  | 45.1978 | 10% | 4.5198
|  | CA | CARGOS ADICIONALES |  | 49.7175 | 0% | 0
|  | PU | PRECIO UNITARIO |  |  |  | 49.7175
PU004 | CIMIENTO DE MAMPOSTERÍA DE PIEDRA BRAZA ASENTADA CON MORTERO CEMENTO-ARENA 1:5 |  |  | m3 |  |  | 3456.6469
|  | PBRAZA | PIEDRA BRAZA L.A.B. EN OBRA | m3 | 450 | 1.6 | 720
|  | BA001 | MORTERO CEMENTO-ARENA 1:5 | m3 | 2700.91 | 0.3 | 810.273
|  | MO001 | ALBAÑIL, OFICIAL | JOR | 816.79 | 0.5 | 408.395
|  | MO002 | AYUDANTE GENERAL | JOR | 620.7 | 0.5 | 310.35
|  | HE001 | HERRAMIENTA MENOR | %MO | 718.745 | 0.03 | 21.5623
|  | HE002 | MANDO INTERMEDIO | %MO | 718.745 | 0.1 | 71.8745
|  | HE003 | EQUIPO DE SEGURIDAD | %MO | 718.745 | 0.01 | 7.1875
|  | HE004 | PRESTACIONES S.S. | %MO | 718.745 | 0 | 0
|  | HE005 | IMPUESTO SOBRE NOMINA | %MO | 718.745 | 0 | 0
|  | CD | COSTO DIRECTO
|  | IO | INDIRECTOS OFICINA |  | 2349.6423 | 14.21% | 333.7667
|  | IC | INDIRECTOS DE CAMPO |  | 2349.6423 | 18.79% | 441.4978
|  | FI | FINANCIAMIENTO |  | 3124.9068 | 0.56% | 17.4995
|  | UT | UTILIDAD |  | 3142.4063 | 10% | 314.2406
|  | CA | CARGOS ADICIONALES |  | 3456.6469 | 0% | 0
|  | PU | PRECIO UNITARIO |  |  |  | 3456.6469
PU005 | CADENA DE DESPLANTE CONCRETO F'c=150 Kg/cm2 DE 15x15cm ARMADA CON 4 Vs #3, ESTRIBOS #2 @ 15cm |  |  | ml |  |  | 599.5677
|  | BA004 | CIMBRA COMUN | m2 | 404.09 | 0.3 | 121.227
|  | BA002 | CONCRETO F'c= 250 Kg/cm2 TMA 3/4" HECHO EN OBRA | m3 | 2614.91 | 0.023625 | 61.7772
|  | ALAMBRON | ALAMBRON 1/4 | Kg | 16 | 1.0218 | 16.3482
|  | VAR | VARILLA CORRUGADA | Kg | 18 | 2.3394 | 42.1092
|  | ALAM | ALAMBRE RECOCIDO | Kg | 22 | 0.10083 | 2.2184
|  | MO001 | ALBAÑIL, OFICIAL | JOR | 816.79 | 0.1 | 81.679
|  | MO002 | AYUDANTE GENERAL | JOR | 620.7 | 0.1 | 62.07
|  | HE001 | HERRAMIENTA MENOR | %MO | 143.749 | 0.03 | 4.3125
|  | HE002 | MANDO INTERMEDIO | %MO | 143.749 | 0.1 | 14.3749
|  | HE003 | EQUIPO DE SEGURIDAD | %MO | 143.749 | 0.01 | 1.4375
|  | HE004 | PRESTACIONES S.S. | %MO | 143.749 | 0 | 0
|  | HE005 | IMPUESTO SOBRE NOMINA | %MO | 143.749 | 0 | 0
|  | CD | COSTO DIRECTO
|  | IO | INDIRECTOS OFICINA |  | 407.5538 | 14.21% | 57.893
|  | IC | INDIRECTOS DE CAMPO |  | 407.5538 | 18.79% | 76.5794
|  | FI | FINANCIAMIENTO |  | 542.0262 | 0.56% | 3.0353
|  | UT | UTILIDAD |  | 545.0616 | 10% | 54.5062
|  | CA | CARGOS ADICIONALES |  | 599.5677 | 0% | 0
|  | PU | PRECIO UNITARIO |  |  |  | 599.5677
PU006 | IMPERMEABILIZACIÓN DE CADENAS DE DESPLANTE DE 15 CMS DE ANCHO A BASE DE EMULSIÓN ASFÁLTICA Y RIEGO DE ARENA |  |  | ml |  |  | 14.4755
|  | EMULS | VAPOTITE | Lt | 127.59 | 0.0315 | 4.0191
|  | ARENA | ARENA DE RIO L.A.B. EN OBRA | m3 | 500 | 0.00315 | 1.575
|  | MO002 | AYUDANTE GENERAL | JOR | 620.7 | 0.006 | 3.7242
|  | HE001 | HERRAMIENTA MENOR | %MO | 3.7242 | 0.03 | 0.11173
|  | HE002 | MANDO INTERMEDIO | %MO | 3.7242 | 0.1 | 0.37242
|  | HE003 | EQUIPO DE SEGURIDAD | %MO | 3.7242 | 0.01 | 0.037242
|  | HE004 | PRESTACIONES S.S. | %MO | 3.7242 | 0 | 0
|  | HE005 | IMPUESTO SOBRE NOMINA | %MO | 3.7242 | 0 | 0
|  | CD | COSTO DIRECTO
|  | IO | INDIRECTOS OFICINA |  | 9.8397 | 14.21% | 1.3977
|  | IC | INDIRECTOS DE CAMPO |  | 9.8397 | 18.79% | 1.8489
|  | FI | FINANCIAMIENTO |  | 13.0863 | 0.56% | 0.073283
|  | UT | UTILIDAD |  | 13.1596 | 10% | 1.316
|  | CA | CARGOS ADICIONALES |  | 14.4755 | 0% | 0
|  | PU | PRECIO UNITARIO |  |  |  | 14.4755
PU007 | MURO DE 15 CMS DE ESPESOR CON TABIQUE ROJO RECOCIDO DE 7X14X28 CMS ASENTADO CON MEZCLA MORTERO CEMENTO-ARENA EN PROPORCIÓN 1:5 |  |  | M2 |  |  | 583.258
|  | TABIQUE | TABIQUE ROJO RECOCIDO MEDIDAS 7*14*28 | Millar | 3000 | 0.0444 | 133.2
|  | BA001 | MORTERO CEMENTO-ARENA 1:5 | m3 | 2700.91 | 0.0368 | 99.3935 | 0.0368
|  | MO001 | ALBAÑIL, OFICIAL | JOR | 816.79 | 0.1 | 81.679
|  | MO002 | AYUDANTE GENERAL | JOR | 620.7 | 0.1 | 62.07
|  | HE001 | HERRAMIENTA MENOR | %MO | 143.749 | 0.03 | 4.3125
|  | HE002 | MANDO INTERMEDIO | %MO | 143.749 | 0.1 | 14.3749
|  | HE003 | EQUIPO DE SEGURIDAD | %MO | 143.749 | 0.01 | 1.4375
|  | HE004 | PRESTACIONES S.S. | %MO | 143.749 | 0 | 0
|  | HE005 | IMPUESTO SOBRE NOMINA | %MO | 143.749 | 0 | 0
|  | CD | COSTO DIRECTO
|  | IO | INDIRECTOS OFICINA |  | 396.4673 | 14.21% | 56.3182
|  | IC | INDIRECTOS DE CAMPO |  | 396.4673 | 18.79% | 74.4962
|  | FI | FINANCIAMIENTO |  | 527.2817 | 0.56% | 2.9528
|  | UT | UTILIDAD |  | 530.2345 | 10% | 53.0235
|  | CA | CARGOS ADICIONALES |  | 583.258 | 0% | 0
|  | PU | PRECIO UNITARIO |  |  |  | 583.258
PU008 | ZAPATA CUADRADA AISLADA , ELABORADA CON CONCRETO F'C=250 KG/CM2 DE SECCIÓN 60X60 CMS Y PERALTE DE 20 CMS DE ESPESOR ARMADO SENCILLO CON VARILLA NO. 3 A CADA 15 CMS Y PLANTILLA DE MORTERO DE 5 CMS DE ESPESOR |  |  | PZA |  |  | 880.7576
|  | ALAM | ALAMBRE RECOCIDO | Kg | 22 | 0.080208 | 1.7646
|  | VAR | VARILLA CORRUGADA | Kg | 18 | 2.6736 | 48.1248
|  | BA001 | MORTERO CEMENTO-ARENA 1:5 | m3 | 2700.91 | 0.01854 | 50.0749
|  | BA002 | CONCRETO F'c= 250 Kg/cm2 TMA 3/4" HECHO EN OBRA | m3 | 2614.91 | 0.07416 | 193.9217
|  | BA004 | CIMBRA COMUN | m2 | 404.09 | 0.48 | 193.9632
|  | MO001 | ALBAÑIL, OFICIAL | JOR | 816.79 | 0.067 | 54.7249
|  | MO002 | AYUDANTE GENERAL | JOR | 620.7 | 0.067 | 41.5869
|  | MQ003 | VIBRADOR ELÉCTRICO | Hr | 125 | 0.008375 | 1.0469
|  | HE001 | HERRAMIENTA MENOR | %MO | 96.3118 | 0.03 | 2.8894
|  | HE002 | MANDO INTERMEDIO | %MO | 96.3118 | 0.1 | 9.6312
|  | HE003 | EQUIPO DE SEGURIDAD | %MO | 96.3118 | 0.01 | 0.96312
|  | HE004 | PRESTACIONES S.S. | %MO | 96.3118 | 0 | 0
|  | HE005 | IMPUESTO SOBRE NOMINA | %MO | 96.3118 | 0 | 0
|  | CD | COSTO DIRECTO
|  | IO | INDIRECTOS OFICINA |  | 598.6915 | 14.21% | 85.0441
|  | IC | INDIRECTOS DE CAMPO |  | 598.6915 | 18.79% | 112.4941
|  | FI | FINANCIAMIENTO |  | 796.2298 | 0.56% | 4.4589
|  | UT | UTILIDAD |  | 800.6887 | 10% | 80.0689
|  | CA | CARGOS ADICIONALES |  | 880.7576 | 0% | 0
|  | PU | PRECIO UNITARIO |  |  |  | 880.7576