## PU
ANALISIS DE PRECIOS UNITARIOS
CLAVE PU | CONCEPTO | CLAVE INSUMO | DESCRIPCION | UNIDAD | PRECIO | CANT | IMPORTE
PU001 | COLOCACION FACHALETA DE PIEDRA NATURAL DORADA FORMATO LAJA IRREGULAR ESPESOR DE 2 A 4 CMS COLOCADO SOBRE MURO DE BLOCK EXISTENTE, PEGADO CON PEGA PIEDRA PERDURA Y RELLENO DE JUNTA CON BOQUILLA CON ARENA COLOR SIMILAR A LA PIEDRA. |  |  | m2 |  |  | 1702.77
|  | PIEDRA | PIEDRA DORADA LAJA IRREGULAR 2-4 CM ESPESOR | m2 | 725 | 1.15 | 833.75
|  | PEGA PIEDRA | PEGA PIEDRA PERDURA | saco | 177.59 | 1 | 177.59
|  | JUNTEADOR | BOQUILLA CON ARENA | saco | 163.79 | 0.2 | 32.76
|  | AGUA | AGUA EN PIPA | m3 | 20 | 0.25 | 5
|  | MO003 | AZULEJERO, OFICIAL | JOR | 930.82 | 0.05 | 46.54
|  | MO002 | AYUDANTE GENERAL | JOR | 668.33 | 0.05 | 33.42
|  | HE001 | HERRAMIENTA MENOR | %MO | 79.96 | 0.03 | 2.4
|  | HE002 | MANDO INTERMEDIO | %MO | 79.96 | 0.1 | 8
|  | HE003 | EQUIPO DE SEGURIDAD | %MO | 79.96 | 0.01 | 0.8
|  | HE004 | PRESTACIONES S.S. | %MO | 79.96 | 0 | 0
|  | HE005 | IMPUESTO SOBRE NOMINA | %MO | 79.96 | 0 | 0
|  | CD | COSTO DIRECTO
|  | IO | INDIRECTOS OFICINA |  | 1140.26 | 15% | 171.04
|  | IC | INDIRECTOS DE CAMPO |  | 1140.26 | 20% | 228.05
|  | FI | FINANCIAMIENTO |  | 1539.35 | 0.56% | 8.62
|  | UT | UTILIDAD |  | 1547.97 | 10% | 154.8
|  | CA | CARGOS ADICIONALES |  | 1702.77 | 0% | 0
|  | PU | PRECIO UNITARIO |  |  |  | 1702.77

## MA
CLAVE INSUMO | DESCRIPCION | UNIDAD | PRECIO
CAL | CAL | Kg | 2
MAD | MADERA DE PINO DE TERCERA | Pt | 10
CLAVO | CLAVO | Kg | 36
PBRAZA | PIEDRA BRAZA L.A.B. EN OBRA | m3 | 450
CEM | CEMENTO GRIS EN SACO | Ton | 2500
ARENA | ARENA DE RIO L.A.B. EN OBRA | m3 | 500
AGUA | AGUA EN PIPA | m3 | 20
G3/4 | GRAVA DE 3/4 | m3 | 600 | ACTUALIZAR CON LA TABLA DE SALARIOS REALES
VAR | VARILLA CORRUGADA | Kg | 18
ALAM | ALAMBRE RECOCIDO | Kg | 22
CURA | CURACRETO | Lt | 45
DESM | DESMOLDANTE | Lt | 97.73
ALAMBRON | ALAMBRON1/4 | kg | 16
EMULSION | VAPOTTIE | lt | 127
TABIQUE | TABIQUE RR 7-14-28 | millar | 3000
PIEDRA | PIEDRA DORADA LAJA IRREGULAR 2-4 CM ESPESOR | m2 | 725
PEGA PIEDRA | PEGA PIEDRA PERDURA | saco | 177.59
JUNTEADOR | BOQUILLA CON ARENA | saco | 163.79
INCERTAR FILAS NECESARIAS ARRIBA

## MQ
CATALOGO DE MAQUINARIA
CLAVE MQ | DESCRIPCION | UNIDAD | PRECIO
MQ001 | REVOLVEDORA 1 SACO | Hr | 250
INCERTAR FILAS NECESARIAS ARRIBA

## BA
ANALISIS DE BASICOS (AUXILIARES)
CLAVE PU | CONCEPTO | CLAVE INSUMO | DESCRIPCION | UNIDAD | PRECIO | CANT | IMPORTE
BA001 | MORTERO CEMENTO-ARENA 1:5 |  |  | m3 |  |  | 2752.69
|  | CEM | CEMENTO GRIS EN SACO | Ton | 2500 | 0.5 | 1250
|  | ARENA | ARENA DE RIO L.A.B. EN OBRA | m3 | 500 | 1.03 | 515
|  | AGUA | AGUA EN PIPA | m3 | 20 | 0.5 | 10
|  | MO012 | PEON | JOR | 638.33 | 1 | 638.33
|  | HE001 | HERRAMIENTA MENOR | %MO | 638.33 | 0.03 | 19.15
|  | HE002 | MANDO INTERMEDIO | %MO | 638.33 | 0.1 | 63.83 | SUPUESTO 8 PEONES PARA 8M3 POR DIA
|  | HE003 | EQUIPO DE SEGURIDAD | %MO | 638.33 | 0.01 | 6.38
|  | MQ001 | REVOLVEDORA 1 SACO | Hr | 250 | 1 | 250
BA002 | CONCRETO F'c= 250 Kg/cm2 TMA 3/4" HECHO EN OBRA |  |  | m3 |  |  | 2660.49
|  | CEM | CEMENTO GRIS EN SACO | Ton | 2500 | 0.41 | 1025
|  | ARENA | ARENA DE RIO L.A.B. EN OBRA | m3 | 500 | 0.54 | 270
|  | G3/4 | GRAVA DE 3/4 | m3 | 600 | 0.64 | 384
|  | AGUA | AGUA EN PIPA | m3 | 20 | 0.19 | 3.8
|  | MO012 | PEON | JOR | 638.33 | 1 | 638.33
|  | HE001 | HERRAMIENTA MENOR | %MO | 638.33 | 0.03 | 19.15
|  | HE002 | MANDO INTERMEDIO | %MO | 638.33 | 0.1 | 63.83
|  | HE003 | EQUIPO DE SEGURIDAD | %MO | 638.33 | 0.01 | 6.38
|  | MQ001 | REVOLVEDORA 1 SACO | Hr | 250 | 1 | 250
BA003 | CONCRETO F'c= 150 Kg/cm2 TMA 3/4" HECHO EN OBRA |  |  | m3 |  |  | 2460.69
|  | CEM | CEMENTO GRIS EN SACO | Ton | 2500 | 0.326 | 815
|  | ARENA | ARENA DE RIO L.A.B. EN OBRA | m3 | 500 | 0.536 | 268
|  | G3/4 | GRAVA DE 3/4 | m3 | 600 | 0.65 | 390
|  | AGUA | AGUA EN PIPA | m3 | 20 | 0.5 | 10
|  | MO012 | PEON | JOR | 638.33 | 1 | 638.33
|  | HE001 | HERRAMIENTA MENOR | %MO | 638.33 | 0.03 | 19.15
|  | HE002 | MANDO INTERMEDIO | %MO | 638.33 | 0.1 | 63.83
|  | HE003 | EQUIPO DE SEGURIDAD | %MO | 638.33 | 0.01 | 6.38
|  | MQ001 | REVOLVEDORA 1 SACO | Hr | 250 | 1 | 250
BA004 | CIMBRA COMUN |  |  | m2 |  |  | 414.96
|  | MAD | MADERA DE PINO DE TERCERA | Pt | 10 | 2.75 | 27.5
|  | CLAVO | CLAVO | Kg | 36 | 0.1 | 3.6
|  | ALAM | ALAMBRE RECOCIDO | Kg | 22 | 0.5 | 11
|  | DESM | DESMOLDANTE | Lt | 97.73 | 0.2 | 19.55
|  | MO004 | CARPINTERO DE OBRA NEGRA, OFICIAL | JOR | 881.24 | 0.2 | 176.25
|  | MO002 | AYUDANTE GENERAL | JOR | 668.33 | 0.2 | 133.67
|  | HE001 | HERRAMIENTA MENOR | %MO | 309.92 | 0.03 | 9.3
|  | HE002 | MANDO INTERMEDIO | %MO | 309.92 | 0.1 | 30.99
|  | HE003 | EQUIPO DE SEGURIDAD | %MO | 309.92 | 0.01 | 3.1
INCERTAR FILAS NECESARIAS ARRIBA

## k
CARGOS EN %
CD | COSTO DIRECTO |  | 0.33
IO | INDIRECTOS OFICINA | 15% | 0.33
IC | INDIRECTOS DE CAMPO | 20% | 0.33
FI | FINANCIAMIENTO | 56% | 0.99 | <Suma de 3/3 = 0.99
UT | UTILIDAD | 10% |  | Archivo/Opciones/Avanzadas/Al Calcular Este Libro/Establecer Precisión de Pantalla
CA | CARGOS ADICIONALES | 0%
PU | PRECIO UNITARIO
HE001 | HERRAMIENTA MENOR | 3%
HE002 | MANDO INTERMEDIO | 10%
HE003 | EQUIPO DE SEGURIDAD | 1%
HE004 | PRESTACIONES S.S. | 0%
HE005 | IMPUESTO SOBRE NOMINA | 0%

## MO
CLAVE MO | DESCRIPCION | UNIDAD | PRECIO
MO001 | ALBAÑIL, OFICIAL | JOR | 879.73
MO002 | AYUDANTE GENERAL | JOR | 668.33
MO003 | AZULEJERO, OFICIAL | JOR | 930.82
MO004 | CARPINTERO DE OBRA NEGRA, OFICIAL | JOR | 881.24
MO005 | CHOFER DE CAMION | JOR | 821.23
MO006 | ELECTRICISTA OFICIAL | JOR | 930.82
MO007 | ENCARGADO DE BODEGA Y/O ALMACEN | JOR | 670.82
MO008 | FIERRERO OBRA NEGRA OFICIAL | JOR | 919.11
MO009 | HERRERO, OFICIAL | JOR | 986.37
MO010 | OPERADOR DE EQUIPO PESADO | JOR | 1066.05
MO011 | OPERADOR DE MOTOCOMFORMADORA | JOR | 1331.37
MO012 | PEON | JOR | 638.33
MO013 | PINTOR, OFICIAL | JOR | 878.02
MO014 | PLOMERO, OFICIAL | JOR | 914.67
MO015 | VELADOR | JOR | 660.36
MO016 | YESERO, OFICIAL | JOR | 848.79
MO017 | TOPOGRAFO | JOR | 1093.26
INCERTAR FILAS NECESARIAS ARRIBA