## BA
ANALISIS DE BASICOS (AUXILIARES)
CLAVE PU | CONCEPTO | CLAVE INSUMO | DESCRIPCION | UNIDAD | PRECIO | CANT | IMPORTE
BA001 |  |  | LIMPIA, TRAZO Y NIVELACION DEL TERRENO, INCLUYE: RETIRO DE MALEZA Y EXCEDENTE DE MATERIAL EN TERRENO, COLOCACION DE PUENTES Y REFERENCIAS, MATERIALES, MANO DE OBRA, HERRAMIENTA, CAL, HILOS. | m2
|  | MO001 | ALBAÑIL, OFICIAL | JOR | 816.79 | 0.01 | 8.1679 | se avientan aprox 30 m2 de limpieza y trazo por jornada
|  | MO012 | PEON | JOR | 592.9 | 0.01 | 5.929
|  | LOTE DE TRAZO | LOTE DE TRAZO DE NIVELACIÓN | LOTE | 4.83 | 1 | 4.83
|  | HE001 | HERRAMIENTA MENOR | %MO | 14.0969 | 0.03 | 0.42291
|  | HE002 | MANDO INTERMEDIO | %MO | 14.0969 | 0.1 | 1.4097
|  | HE003 | EQUIPO DE SEGURIDAD | %MO | 14.0969 | 0.01 | 0.14097
|  | HE004 | PRESTACIONES S.S. | %MO | 14.0969 | 0 | 0
|  | HE005 | IMPUESTO SOBRE NOMINA | %MO | 14.0969 | 0 | 0
|  | CD | COSTO DIRECTO
|  | IO | INDIRECTOS OFICINA |  | 20.9005 | 8% | 1.672
|  | IC | INDIRECTOS DE CAMPO |  | 20.9005 | 14% | 2.9261
|  | FI | FINANCIAMIENTO |  | 25.4986 | 1% | 0.25499
|  | UT | UTILIDAD |  | 25.7536 | 5% | 1.2877
|  | CA | CARGOS ADICIONALES |  | 27.5931 | 2% | 0.55186
|  | PU | PRECIO UNITARIO |  |  |  | 27.5931
BA002 |  |  | Despalme de 20 cm de espesor a mano en terreno tipo A, desperdiciando el material para desplante de terraplenes acarreo libre a 20 m | m3 |  |  | 81.1087
|  | MO012 | PEON | JOR | 592.9 | 0.12 | 71.148 | se 8 m3 de limpika
|  | HE001 | HERRAMIENTA MENOR | %MO | 71.148 | 0.03 | 2.1344
|  | HE002 | MANDO INTERMEDIO | %MO | 71.148 | 0.1 | 7.1148
|  | HE003 | EQUIPO DE SEGURIDAD | %MO | 71.148 | 0.01 | 0.71148
|  | HE004 | PRESTACIONES S.S. | %MO | 71.148 | 0 | 0
|  | HE005 | IMPUESTO SOBRE NOMINA | %MO | 71.148 | 0 | 0
|  | CD | COSTO DIRECTO
|  | IO | INDIRECTOS OFICINA |  | 81.1087 | 8% | 6.4887
|  | IC | INDIRECTOS DE CAMPO |  | 81.1087 | 14% | 11.3552
|  | FI | FINANCIAMIENTO |  | 98.9526 | 1% | 0.98953
|  | UT | UTILIDAD |  | 99.9422 | 5% | 4.9971
|  | CA | CARGOS ADICIONALES |  | 107.0809 | 2% | 2.1416
|  | PU | PRECIO UNITARIO |  |  |  | 107.0809
|  |  | Relleno con material inerte (tepetate) en capas de 20 cm de espesor, compactado conn compactador manual pizon incluye acarreos hasta el lugar de la obra y todo lo necesario para su correcta ejecución | m2 |  |  | 83.7162
.
|  | MO012 | PEON | JOR | 592.9 | 0.04 | 23.716 | DOS PEONES | se avientan dos peones 25m2
|  | TEPETATE | TEPETATE | M3 | 192 | 0.26 | 49.92
|  | AGUA | AGUA EN PIPA | m3 | 20 | 0.338 | 6.76
|  | HE001 | HERRAMIENTA MENOR | %MO | 23.716 | 0.03 | 0.71148
|  | HE002 | MANDO INTERMEDIO | %MO | 23.716 | 0.1 | 2.3716
|  | HE003 | EQUIPO DE SEGURIDAD | %MO | 23.716 | 0.01 | 0.23716
|  | HE004 | PRESTACIONES S.S. | %MO | 23.716 | 0 | 0
|  | HE005 | IMPUESTO SOBRE NOMINA | %MO | 23.716 | 0 | 0
|  | CD | COSTO DIRECTO
|  | IO | INDIRECTOS OFICINA |  | 83.7162 | 8% | 6.6973
|  | IC | INDIRECTOS DE CAMPO |  | 83.7162 | 14% | 11.7203
|  | FI | FINANCIAMIENTO |  | 102.1338 | 1% | 1.0213
|  | UT | UTILIDAD |  | 103.1552 | 5% | 5.1578
|  | CA | CARGOS ADICIONALES |  | 110.5234 | 2% | 2.2105
|  | PU | PRECIO UNITARIO |  |  |  | 110.5234
|  |  | PISO DE 10 CM DE ESPESOR DE CONCRETO HECHO EN OBRA F'C=150KG/CM2, TMA 19 MM GRAVA COLOR GRIS TRITURADA NO ACANTERADA, ACABADO PULIDO RAYADO CON BROCHA DE PELO, MODULACION DE ACUERDO A PROYECTO, INCLUYE: EQUIPO NECESARIO PARA SU EXTENDIDO Y NIVELADO, COLADO, CIMBRADO, VIBRADO, CURADO CON MEMBRANA BASE AGUA, CALZADO, ACARREOS DENTRO DE LA OBRA, ELEVACIONES, ALTURAS DE ACUERDO A PROYECTO, LIMPIEZAS GRUESAS. | M2 |  |  | 579.3337
|  | CEM | CEMENTO GRIS EN SACO | Ton | 2500 | 0.0326 | 81.5
|  | ARENA | ARENA DE RIO L.A.B. EN OBRA | m3 | 500 | 0.0536 | 26.8
|  | G3/4 | GRAVA DE 3/4 | m3 | 600 | 0.065 | 39
|  | MALLAELE | MALLA ELECTROSOLDADA 6-6/10-10 | M2 | 18.39 | 1.1 | 20.229
|  | AGUA | AGUA EN PIPA | m3 | 20 | 0.055 | 1.1
|  | MO001 | ALBAÑIL, OFICIAL | JOR | 816.79 | 0.1 | 81.679
|  | MO012 | PEON | JOR | 592.9 | 0.1 | 59.29
|  | HE001 | HERRAMIENTA MENOR | %MO | 140.969 | 0.03 | 4.2291
|  | HE002 | MANDO INTERMEDIO | %MO | 140.969 | 0.1 | 14.0969
|  | HE003 | EQUIPO DE SEGURIDAD | %MO | 140.969 | 0.01 | 1.4097
|  | HE004 | PRESTACIONES S.S. | %MO | 140.969 | 0 | 0
|  | HE005 | IMPUESTO SOBRE NOMINA | %MO | 140.969 | 0 | 0
|  | MQ001 | REVOLVEDORA 1 SACO | Hr | 250 | 1 | 250
|  | CD | COSTO DIRECTO
|  | IO | INDIRECTOS OFICINA |  | 579.3337 | 8% | 46.3467
|  | IC | INDIRECTOS DE CAMPO |  | 579.3337 | 14% | 81.1067
|  | FI | FINANCIAMIENTO |  | 706.7871 | 1% | 7.0679
|  | UT | UTILIDAD |  | 713.8549 | 5% | 35.6927
|  | CA | CARGOS ADICIONALES |  | 764.8446 | 2% | 15.2969
|  | PU | PRECIO UNITARIO |  |  |  | 764.8446
INCERTAR FILAS NECESARIAS ARRIBA