## PU
ANALISIS DE PRECIOS UNITARIOS
CLAVE PU | CONCEPTO | CLAVE INSUMO | DESCRIPCION | UNIDAD | PRECIO | CANT | IMPORTE
PU007 | CONSTRUCCIÓN DE MURO CON LLORÓN CON BLOCK HUECO DE 0.20-0.20-0.40 ASENTADO CON MORTERO CEMENTO-ARENA EN PROPORCION 1:5, CON LOSETA Y FACHALETE EN EL MURO,INCLUYE: TRAZO Y EXCAVACIÓN, INSTALACIÓN ELECTRICA Y PLOMERIA. |  |  | pza |  |  | 34812.87
|  | BLOCK | BLOCK HUECO 20 X 20 X 40 CM | pza | 19.1 | 145 | 2769.5 | 1
|  | BA001 | MORTERO CEMENTO-ARENA 1:5 | m3 | 2752.62 | 0.018 | 49.55
|  | CASTI | CASTILLO 15X20X4 6 m | pza | 138 | 4 | 552
|  | FACHA | FACHALETA FAST SET PININSULA | m2 | 846 | 11.23 | 9500.58
|  | LOSET | LOSETA TIPO MADERA | m2 | 155 | 2.82 | 437.1
|  | PEGA | ADHESIVO PEGA PIEDRA GRIS SACO DE 20 KG | saco | 170 | 4.9175 | 835.98
|  | SELL | SELLADOR ACRILICO BASE AGUA | Lt | 224 | 4.2387 | 949.47
|  | BMBA | BOMBA DE AGUA SUMERGIBLE | pza | 880 | 1 | 880
|  | BA003 | CONCRETO F'c= 150 Kg/cm2 TMA 3/4" HECHO EN OBRA | m3 | 2472.62 | 0.99 | 2447.89
|  | BA004 | CIMBRA COMUN | m2 | 430.45 | 1.05 | 451.97
|  | BA005 | INSTALACIÓN HIDRAULICA PARA PROYECTO MURO LLORON | pza | 1612.59 | 1 | 1612.59
|  | MO001 | ALBAÑIL, OFICIAL | JOR | 879.73 | 1 | 879.73
|  | MO002 | AYUDANTE GENERAL | JOR | 668.25 | 1 | 668.25
|  | MO003 | AZULEJERO, OFICIAL | JOR | 930.82 | 1 | 930.82
|  | HE001 | HERRAMIENTA MENOR | %MO | 2478.8 | 0.03 | 74.36
|  | HE002 | MANDO INTERMEDIO | %MO | 2478.8 | 0.1 | 247.88
|  | HE003 | EQUIPO DE SEGURIDAD | %MO | 2478.8 | 0.01 | 24.79
|  | HE004 | PRESTACIONES S.S. | %MO | 2478.8 | 0 | 0
|  | HE005 | IMPUESTO SOBRE NOMINA | %MO | 2478.8 | 0 | 0
|  | CD | COSTO DIRECTO
|  | IO | INDIRECTOS OFICINA |  | 23312.46 | 15% | 3496.87
|  | IC | INDIRECTOS DE CAMPO |  | 23312.46 | 20% | 4662.49
|  | FI | FINANCIAMIENTO |  | 31471.82 | 0.56% | 176.24
|  | UT | UTILIDAD |  | 31648.06 | 10% | 3164.81
|  | CA | CARGOS ADICIONALES |  | 34812.87 | 0% | 0
|  | PU | PRECIO UNITARIO |  |  |  | 34812.87
Note on G8: Usuario de Windows: 12.5 m
Note on E13: Usuario de Windows: saco
Note on D25: Usuario de Windows: azulejero ayudante

## MA
CLAVE INSUMO | DESCRIPCION | UNIDAD | PRECIO
CAL | CAL | Kg | 2
MAD | MADERA DE PINO DE TERCERA | Pt | 10
CLAVO | CLAVO | Kg | 36
PBRAZA | PIEDRA BRAZA L.A.B. EN OBRA | m3 | 450
CEM | CEMENTO GRIS EN SACO | Ton | 2500
ARENA | ARENA DE RIO L.A.B. EN OBRA | m3 | 500
AGUA | AGUA EN PIPA | m3 | 20
G3/4 | GRAVA DE 3/4 | m3 | 600
VAR | VARILLA CORRUGADA | Kg | 18
ALAM | ALAMBRE RECOCIDO | Kg | 22
CURA | CURACRETO | Lt | 45
DESMO | DESMOLDANTE | Lt | 97.73
ALAMBRON | ALAMBRON 1/4 | Kg | 16
EMUL | EMULSIÓN ASFALTICA | Lt | 127.59
TAB | TABIQUE RR 7-14-28 | millar | 3000
BLOCK | BLOCK HUECO 20 X 20 X 40 CM | pza | 19.1
CASTI | CASTILLO 15X20X4 6 m | pza | 138
FACHA | FACHALETA FAST SET PININSULA | m2 | 846
PEGA | ADHESIVO PEGA PIEDRA GRIS SACO DE 20 KG | saco | 170
SELL | SELLADOR ACRILICO BASE AGUA | Lt | 224
LOSET | LOSETA TIPO MADERA | m2 | 155
BMBA | BOMBA DE AGUA SUMERGIBLE | pza | 880
TUB4 | TUBO PARA PVC 4" P/CEM | m | 138.57
CODO | CODO PARA PVC 4" P/CEM | pza | 196.68
TEE | TEE PARA PVC 4" P/CEM | pza | 293.05
COPLE | COPLE PARA PVC 4" P/CEM | pza | 90.31
TAPON | TAPON PARA PVC 4" P/CEM | pza | 94.87
PEGAPVC | PEGAMENTO PVC | Lt | 91.31
LLAVEPAS | LLAVE DE PASO 1/2" | pza | 50
INCERTAR FILAS NECESARIAS ARRIBA

## MO
CLAVE MO | DESCRIPCION | UNIDAD | PRECIO
MO001 | ALBAÑIL, OFICIAL | JOR | 879.73
MO002 | AYUDANTE GENERAL | JOR | 668.25
MO003 | AZULEJERO, OFICIAL | JOR | 930.82
MO004 | CARPINTERO DE OBRA NEGRA, OFICIAL | JOR | 949.25
MO005 | CHOFER DE CAMION | JOR | 821.23
MO006 | ELECTRICISTA OFICIAL | JOR | 930.82
MO007 | ENCARGADO DE BODEGA Y/O ALMACEN | JOR | 670.82
MO008 | FIERRERO OBRA NEGRA OFICIAL | JOR | 949.25
MO009 | HERRERO, OFICIAL | JOR | 986.37
MO010 | OPERADOR DE EQUIPO PESADO | JOR | 1066.05
MO011 | OPERADOR DE MOTOCOMFORMADORA | JOR | 1331.37
MO012 | PEON | JOR | 638.26
MO013 | PINTOR, OFICIAL | JOR | 879.7
MO014 | PLOMERO, OFICIAL | JOR | 914.67
MO015 | VELADOR | JOR | 660.36
MO016 | YESERO, OFICIAL | JOR | 952.54
MO017 | TOPOGRAFO | JOR | 1093.26
INCERTAR FILAS NECESARIAS ARRIBA

## MQ
CATALOGO DE MAQUINARIA
CLAVE MQ | DESCRIPCION | UNIDAD | PRECIO
MQ001 | REVOLVEDORA 1 SACO | Hr | 250
INCERTAR FILAS NECESARIAS ARRIBA

## BA
ANALISIS DE BASICOS (AUXILIARES)
CLAVE PU | CONCEPTO | CLAVE INSUMO | DESCRIPCION | UNIDAD | PRECIO | CANT | IMPORTE
BA001 | MORTERO CEMENTO-ARENA 1:5 |  |  | m3 |  |  | 2752.62
|  | CEM | CEMENTO GRIS EN SACO | Ton | 2500 | 0.5 | 1250
|  | ARENA | ARENA DE RIO L.A.B. EN OBRA | m3 | 500 | 1.03 | 515
|  | AGUA | AGUA EN PIPA | m3 | 20 | 0.5 | 10
|  | MO012 | PEON | JOR | 638.26 | 1 | 638.26
|  | HE001 | HERRAMIENTA MENOR | %MO | 638.26 | 0.03 | 19.15
|  | HE002 | MANDO INTERMEDIO | %MO | 638.26 | 0.1 | 63.83
|  | HE003 | EQUIPO DE SEGURIDAD | %MO | 638.26 | 0.01 | 6.38
|  | MQ001 | REVOLVEDORA 1 SACO | Hr | 250 | 1 | 250
BA002 | CONCRETO F'c= 250 Kg/cm2 TMA 3/4" HECHO EN OBRA |  |  | m3 |  |  | 2666.62
|  | CEM | CEMENTO GRIS EN SACO | Ton | 2500 | 0.41 | 1025
|  | ARENA | ARENA DE RIO L.A.B. EN OBRA | m3 | 500 | 0.54 | 270
|  | G3/4 | GRAVA DE 3/4 | m3 | 600 | 0.64 | 384
|  | AGUA | AGUA EN PIPA | m3 | 20 | 0.5 | 10
|  | MO012 | PEON | JOR | 638.26 | 1 | 638.26
|  | HE001 | HERRAMIENTA MENOR | %MO | 638.26 | 0.03 | 19.15
|  | HE002 | MANDO INTERMEDIO | %MO | 638.26 | 0.1 | 63.83
|  | HE003 | EQUIPO DE SEGURIDAD | %MO | 638.26 | 0.01 | 6.38
|  | MQ001 | REVOLVEDORA 1 SACO | Hr | 250 | 1 | 250
BA003 | CONCRETO F'c= 150 Kg/cm2 TMA 3/4" HECHO EN OBRA |  |  | m3 |  |  | 2472.62
|  | CEM | CEMENTO GRIS EN SACO | Ton | 2500 | 0.33 | 825
|  | ARENA | ARENA DE RIO L.A.B. EN OBRA | m3 | 500 | 0.54 | 270
|  | G3/4 | GRAVA DE 3/4 | m3 | 600 | 0.65 | 390
|  | AGUA | AGUA EN PIPA | m3 | 20 | 0.5 | 10
|  | MO012 | PEON | JOR | 638.26 | 1 | 638.26
|  | HE001 | HERRAMIENTA MENOR | %MO | 638.26 | 0.03 | 19.15
|  | HE002 | MANDO INTERMEDIO | %MO | 638.26 | 0.1 | 63.83
|  | HE003 | EQUIPO DE SEGURIDAD | %MO | 638.26 | 0.01 | 6.38
|  | MQ001 | REVOLVEDORA 1 SACO | Hr | 250 | 1 | 250
BA004 | CIMBRA COMUN |  |  | m2 |  |  | 430.45
|  | MAD | MADERA DE PINO DE TERCERA | Pt | 10 | 2.75 | 27.5
|  | CLAVO | CLAVO | Kg | 36 | 0.1 | 3.6
|  | ALAM | ALAMBRE RECOCIDO | Kg | 22 | 0.5 | 11
|  | DESMO | DESMOLDANTE | Lt | 97.73 | 0.2 | 19.55
|  | MO004 | CARPINTERO DE OBRA NEGRA, OFICIAL | JOR | 949.25 | 0.2 | 189.85
|  | MO002 | AYUDANTE GENERAL | JOR | 668.25 | 0.2 | 133.65
|  | HE001 | HERRAMIENTA MENOR | %MO | 323.5 | 0.03 | 9.71
|  | HE002 | MANDO INTERMEDIO | %MO | 323.5 | 0.1 | 32.35
|  | HE003 | EQUIPO DE SEGURIDAD | %MO | 323.5 | 0.01 | 3.24
BA005 | INSTALACIÓN HIDRAULICA PARA PROYECTO MURO LLORON |  |  | pza |  |  | 1612.59
|  | TUB4 | TUBO PARA PVC 4" P/CEM | m | 138.57 | 4.5 | 623.57
|  | CODO | CODO PARA PVC 4" P/CEM | pza | 196.68 | 1 | 196.68
|  | COPLE | COPLE PARA PVC 4" P/CEM | pza | 90.31 | 1 | 90.31
|  | TEE | TEE PARA PVC 4" P/CEM | pza | 293.05 | 1 | 293.05
|  | TAPON | TAPON PARA PVC 4" P/CEM | pza | 94.87 | 2 | 189.74
|  | LLAVEPAS | LLAVE DE PASO 1/2" | pza | 50 | 2 | 100
|  | PEGAPVC | PEGAMENTO PVC | Lt | 91.31 | 0.12 | 10.96
|  | MO014 | PLOMERO, OFICIAL | JOR | 914.67 | 0.06 | 54.88
|  | MO002 | AYUDANTE GENERAL | JOR | 668.25 | 0.06 | 40.1
|  | HE001 | HERRAMIENTA MENOR | %MO | 94.98 | 0.03 | 2.85
|  | HE002 | MANDO INTERMEDIO | %MO | 94.98 | 0.1 | 9.5
|  | HE003 | EQUIPO DE SEGURIDAD | %MO | 94.98 | 0.01 | 0.95
INCERTAR FILAS NECESARIAS ARRIBA
Note on G23: Usuario de Windows: No tene que sumar 1
Note on G40: Usuario de Windows: No tiene que sumar 1 la Arena y la Grava

## k
CARGOS EN %
CD | COSTO DIRECTO |  | 0.33
IO | INDIRECTOS OFICINA | 15% | 0.33
IC | INDIRECTOS DE CAMPO | 20% | 0.33
FI | FINANCIAMIENTO | 0.56% | 0.99 | <Suma de 3/3 = 0.99
UT | UTILIDAD | 10% |  | Archivo/Opciones/Avanzadas/Al Calcular Este Libro/Establecer Precisión de Pantalla
CA | CARGOS ADICIONALES | 0%
PU | PRECIO UNITARIO
HE001 | HERRAMIENTA MENOR | 3%
HE002 | MANDO INTERMEDIO | 10%
HE003 | EQUIPO DE SEGURIDAD | 1%
HE004 | PRESTACIONES S.S. | 0%
HE005 | IMPUESTO SOBRE NOMINA | 0%