## PU
ANALISIS DE PRECIOS UNITARIOS
CLAVE PU | CONCEPTO | CLAVE INSUMO | DESCRIPCION | UNIDAD | PRECIO | CANT | IMPORTE
P001 | ENLADRILLADO DE AZOTEA CON CUÑA DE BARRO COMUN DE 3.5X14X28 CM PREVIAMENTE SATURADOS CON AGUA, ACABADO EN PETATILLO, ASENTADO CON CON MORTERO CEMENTO-AGUA PROP. 1:5 HECHO EN OBRA CON REVOLVEDORA, FORMANDO TABLEROS O CUADROS DE 15M2, CON JUNTAS DE DILATACION, INCLUYE: MATERIALES, MANO DE OBRA, HERRAMIENTA NECESARIA, NIVELADO, ESCOBILLADO CON LECHADA CEMENTO GRIS-AGUA LO SUFICIENTE FLUIDA PARA PENETRAR EN LAS JUNTAS DEL ENLADRILLADO, REMATES, ACARREOS DENTRO DE LA OBRA, ELEVACIONES HASTA UNA ALTURA DE 3.00 MTS, CORTES, DESPERDICIOS, LIMPIEZAS GRUESAS. |  |  | M2 |  |  | 589.01
|  | CUÑA | CUÑA DE BARRO 3.5x14x28 | Millar | 3500 | 0.027 | 94.5
|  | BA001 | MORTERO CEMENTO-ARENA 1:5 | m3 | 2766 | 0.032 | 88.51
|  | BA002 | LECHADA CEMENTO-AGUA | m3 | 5434.82 | 0.002 | 10.87
|  | MO001 | ALBAÑIL, OFICIAL | JOR | 882.9 | 0.08 | 70.63
|  | MO002 | AYUDANTE GENERAL | JOR | 670.74 | 0.08 | 53.66
|  | MO002 | AYUDANTE GENERAL | JOR | 670.74 | 0.009 | 6.04
|  | MO002 | AYUDANTE GENERAL | JOR | 670.74 | 0.009 | 6.04
|  | HE001 | HERRAMIENTA MENOR | %MO | 136.37 | 0.03 | 4.09
|  | HE002 | MANDO INTERMEDIO | %MO | 136.37 | 0.1 | 13.64
|  | HE003 | EQUIPO DE SEGURIDAD | %MO | 136.37 | 0.01 | 1.36
|  | HE004 | PRESTACIONES S.S. | %MO | 136.37 | 0.29 | 39.55
|  | HE005 | IMPUESTO SOBRE NOMINA | %MO | 136.37 | 0.03 | 4.09
|  | CD | COSTO DIRECTO
|  | IO | INDIRECTOS OFICINA |  | 392.98 | 15.03% | 59.06
|  | IC | INDIRECTOS DE CAMPO |  | 392.98 | 20.47% | 80.44
|  | FI | FINANCIAMIENTO |  | 532.48 | 0.56% | 2.98
|  | UT | UTILIDAD |  | 535.46 | 10% | 53.55
|  | CA | CARGOS ADICIONALES |  | 589.01 | 0% | 0
|  | PU | PRECIO UNITARIO |  |  |  | 589.01
Note on G8: Ing. Carlos Serrano: AREA CUÑA (PZA) AC = 0.28 X 0.14 = 0.0392 M2 CUÑAS X M2 DE ENLADRILLADO #C = 1.00 M2 / 0.0392 M2 = 25.51 PZS CONSIDERANDO 5% DESPERDICIO #C = 25.51 PZS X 1.05 = 26.79 PZS REDONDEADO #C = 27 PZS/M2
Note on G9: Ing. Carlos Serrano: MORTERO ESPESOR 3 CMS V = 1.00M X 1.00M X 0.03M = 0.03 M3/M2 CONSIDERANDO DESPERDICIO 5% V = 0.03M3 X 1.05 = 0.032 M3
Note on G12: Ing. Carlos Serrano: CONSIDERANDO UN RENDIMIENTO DE 12M2/JOR
Note on G13: Ing. Carlos Serrano: CONSIDERANDO UN RENDIMIENTO DE 12M2/JOR
Note on D14: Ing. Carlos Serrano: PARA ELEVACION DE CUÑA
Note on G14: Ing. Carlos Serrano: CONSIDERANDO QUE LOS AYUDANTES SUBEN 3000 CUÑAS DIARIAS 3000PZS / 27 PZS/M2 = 111.11 M2 RENDIMIENTO 1 JOR / 111M2 = 0.009
Note on D15: Ing. Carlos Serrano: PARA ELEVACION DE CUÑA
Note on G15: Ing. Carlos Serrano: CONSIDERANDO QUE LOS AYUDANTES SUBEN 3000 CUÑAS DIARIAS 3000PZS / 27 PZS/M2 = 111.11 M2 RENDIMIENTO 1 JOR / 111M2 = 0.009

## MA
CLAVE INSUMO | DESCRIPCION | UNIDAD | PRECIO
CAL | CAL | Kg | 2
MAD | MADERA DE PINO DE TERCERA | Pt | 10
CLAVO | CLAVO | Kg | 36
PBRAZA | PIEDRA BRAZA L.A.B. EN OBRA | m3 | 450
CEM | CEMENTO GRIS EN SACO | Ton | 3500 | PRECIO AL 2/OCT/2024 HOME DEPOT
ARENA | ARENA DE RIO L.A.B. EN OBRA | m3 | 500
AGUA | AGUA EN PIPA | m3 | 20
G3/4 | GRAVA DE 3/4 | m3 | 600
VAR | VARILLA CORRUGADA | Kg | 14.7 | PRECIO AL 2/OCT/2024 HOME DEPOT
ALAM | ALAMBRE RECOCIDO | Kg | 19.3 | PRECIO AL 2/OCT/2024 HOME DEPOT
CURA | CURACRETO | Lt | 45
DESM | DESMOLDANTE | Lt | 97.73
ALAMBRON | ALAMBRON 1/4" | Kg | 16.22 | PRECIO AL 2/OCT/2024 HOME DEPOT
EMULSION | VAPORTITE | Lt | 127.59
TABIQUE | TABIQUE ROJO COMUN 7x14x28 | Millar | 3500
CUÑA | CUÑA DE BARRO 3.5x14x28 | Millar | 3500
INCERTAR FILAS NECESARIAS ARRIBA

## MO
|  |  |  | * | VALORES REFERENCIADOS A MI TABLA DE FSR
CLAVE MO | DESCRIPCION | UNIDAD | PRECIO
MO001 | ALBAÑIL, OFICIAL | JOR | 882.9 | *
MO002 | AYUDANTE GENERAL | JOR | 670.74 | *
MO003 | AZULEJERO, OFICIAL | JOR | 934.18 | *
MO004 | CARPINTERO DE OBRA NEGRA, OFICIAL | JOR | 952.68 | *
MO005 | CHOFER DE CAMION | JOR | 824.19 | *
MO006 | ELECTRICISTA OFICIAL | JOR | 934.18 | *
MO007 | ENCARGADO DE BODEGA Y/O ALMACEN | JOR | 673.24 | *
MO008 | FIERRERO OBRA NEGRA OFICIAL | JOR | 952.68 | *
MO009 | HERRERO, OFICIAL | JOR | 989.93 | *
MO010 | OPERADOR DE EQUIPO PESADO | JOR | 1069.9 | *
MO011 | OPERADOR DE MOTOCOMFORMADORA | JOR | 1336.18 | *
MO012 | PEON | JOR | 640.64 | *
MO013 | PINTOR, OFICIAL | JOR | 882.87 | *
MO014 | PLOMERO, OFICIAL | JOR | 917.98 | *
MO015 | VELADOR | JOR | 662.75 | *
MO016 | YESERO, OFICIAL | JOR | 955.98 | *
MO017 | TOPOGRAFO | JOR | 1097.21 | *
INCERTAR FILAS NECESARIAS ARRIBA

## MQ
CATALOGO DE MAQUINARIA
CLAVE MQ | DESCRIPCION | UNIDAD | PRECIO
MQ001 | REVOLVEDORA 1 SACO | Hr | 250
INCERTAR FILAS NECESARIAS ARRIBA

## BA
ANALISIS DE BASICOS (AUXILIARES)
CLAVE PU | CONCEPTO | CLAVE INSUMO | DESCRIPCION | UNIDAD | PRECIO | CANT | IMPORTE
BA001 | MORTERO CEMENTO-ARENA 1:5 |  |  | m3 |  |  | 2766
|  | CEM | CEMENTO GRIS EN SACO | Ton | 3500 | 0.5 | 1750
|  | ARENA | ARENA DE RIO L.A.B. EN OBRA | m3 | 500 | 1.03 | 515
|  | AGUA | AGUA EN PIPA | m3 | 20 | 0.5 | 10
|  | MO012 | PEON | JOR | 640.64 | 0.33 | 211.41 | CONSIDERANDO 4 PEONES RENDIMIENTO 12M3/JOR
|  | HE001 | HERRAMIENTA MENOR | %MO | 211.41 | 0.03 | 6.34
|  | HE002 | MANDO INTERMEDIO | %MO | 211.41 | 0.1 | 21.14
|  | HE003 | EQUIPO DE SEGURIDAD | %MO | 211.41 | 0.01 | 2.11
|  | MQ001 | REVOLVEDORA 1 SACO | Hr | 250 | 1 | 250
BA002 | LECHADA CEMENTO-AGUA |  |  | m3 |  |  | 5434.82
|  | CEM | CEMENTO GRIS EN SACO | Ton | 3500 | 1.2852 | 4498.2
|  | AGUA | AGUA EN PIPA | m3 | 20 | 1.1856 | 23.71
|  | MO012 | PEON | JOR | 640.64 | 1.25 | 800.8 | CONSIDERANDO 4 PEONES RENDIMIENTO 3.2M3/JOR
|  | HE001 | HERRAMIENTA MENOR | %MO | 800.8 | 0.03 | 24.02
|  | HE002 | MANDO INTERMEDIO | %MO | 800.8 | 0.1 | 80.08
|  | HE003 | EQUIPO DE SEGURIDAD | %MO | 800.8 | 0.01 | 8.01
INCERTAR FILAS NECESARIAS ARRIBA

## k
CARGOS EN %
CD | COSTO DIRECTO |  | 0.33
IO | INDIRECTOS OFICINA | 8% | 0.33
IC | INDIRECTOS DE CAMPO | 14% | 0.33
FI | FINANCIAMIENTO | 1% | 0.99 | <Suma de 3/3 = 0.99
UT | UTILIDAD | 5% |  | Archivo/Opciones/Avanzadas/Al Calcular Este Libro/Establecer Precisión de Pantalla
CA | CARGOS ADICIONALES | 0%
PU | PRECIO UNITARIO
HE001 | HERRAMIENTA MENOR | 3%
HE002 | MANDO INTERMEDIO | 10%
HE003 | EQUIPO DE SEGURIDAD | 1%
HE004 | PRESTACIONES S.S. | 29%
HE005 | IMPUESTO SOBRE NOMINA | 2.5%