## R-PRE
RESUMEN DEL PRESUPUESTO
|  | CASA DE | 208.9 | m2
No. | CONCEPTO | IMPORTE | COSTO POR M2 | %
1 | TOTAL ETAPA 1. PRELIMINARES (P) | 473700.94 | 2267.6 | 16.16%
2 | TOTAL ETAPA 2. CIMENTACION ( C ) | 198852.83 | 951.9 | 6.78%
3 | TOTAL ETAPA 3. DRENAJE (D) | 121685.02 | 582.5 | 4.15%
4 | TOTAL ETAPA 4. ALBAÑILERIA ESTRUCTURA PRIMER NIVEL (AEP) | 678831.77 | 3249.55 | 23.16%
5 | TOTAL ETAPA 5. ALBAÑILERIA ESTRUCTURA SEGUNDO NIVEL (AES) | 393479.11 | 1883.58 | 13.42%
6 | TOTAL ETAPA 6. ALBAÑILERIA ESTRUCTURA AZOTEA (AEAZ) | 112973.2 | 540.8 | 3.85%
7 | TOTAL ETAPA 7. INSTALACIONES HIDROSANITARIAS (IHS) | 37069.01 | 177.45 | 1.26%
8 | TOTAL ETAPA 8. INSTALACIONES ELECTRICAS (IE) | 40735.07 | 195 | 1.39%
9 | TOTAL ETAPA 9. INSTALACIONES DE GAS (IG) | 33315.53 | 159.48 | 1.14%
10 | TOTAL ETAPA 10. ACABADOS (A) | 232732.62 | 1114.09 | 7.94%
11 | TOTAL ETAPA 11. PISOS Y HORMIGONES (PH) | 14256.34 | 68.24 | 0.49%
12 | TOTAL ETAPA 12. PINTURA (PI) | 62192.77 | 297.72 | 2.12%
13 | TOTAL ETAPA 13. MUEBLES Y ACCESORIOS (MA) | 65092.9 | 311.6 | 2.22%
14 | TOTAL ETAPA 14. RECUBRIMIENTOS ( R ) | 232807.83 | 1114.45 | 7.94%
15 | TOTAL ETAPA 15. ALUMINIO Y VENTANERIA (AV) | 179961.02 | 861.47 | 6.14%
16 | TOTAL ETAPA 16. HERRERIA (H) | 47261.5 | 226.24 | 1.61%
17 | TOTAL ETAPA 17. LIMPIEZA (L) | 6559.8 | 31.4 | 0.22%
| TOTAL | 2931507.26 | 14033.07 | 100%

## PRE
PRESUPUESTO
CLAVE PU | CONCEPTO | UNIDAD | CANTIDAD | PRECIO UNIRARIO | IMPORTE
ETAPA 1. PRELIMINARES (P)
P001 | LIMPIEZA DE TERRENO POR MEDIOS MANUALES. INCLUYE CHAPEO DE MALEZA HASTA 0.90 7M DE ALTURA, MANO DE OBRA, EQUIPO Y HERRAMIENTA. | ml | 34 | 6.89 | 234.26
P002 | TRAZO Y NIVELACION ESTABLECIENDO EJES DE REFERENCIA. INCLUYE MATERIALES, MANO DE OBRA, EQUIPO Y HERRAMIENTA. | M2 | 119 | 36.44 | 4336.36
P003 | DESPALME DE 20 CM DE ESPESOR DE CAPA VEGETAL POR MEDIOS MANUALES. INCLUYE MATERIALES, MANO DE OBRA, EQUIPO Y HERRAMIENTA. | M2 | 119 | 13.78 | 1639.82
P004 | CARGA Y RETIRO DE MATERIAL PRODUCTO DE DESPALME FUERA DEL SITIO DE LOS TRABAJOS. INCLUYE CARGA POR MEDIOS MECANICOS (RETROEXCAVADORA), ACARREOS A SITIOS AUTORIZADOS, CUOTAS, MANO DE OBRA, EQUIPO DE SEGURIDAD Y HERRAMIENTA. | M3 | 23.8 | 91.11 | 2168.42
P006 | COLOCACION DE MALLA SOMBRA EN PERIMETRO DE OBRA. INCLUYE ANCLAJE DE POLINES Y MALLA ELECTROSOLDADA, MANO DE OBRA Y HERRAMIENTAS. | ML | 48 | 9694.21 | 465322.08
| TOTAL ETAPA 1. PRELIMINARES (P) |  |  |  | 473700.94
ETAPA 2. CIMENTACION ( C )
C001 | EXCAVACION PARA CEPAS O ZAPATAS POR MEDIOS MECANICOS, DE 0.50 M DE ANCHO Y HASTA 1M DE PROFUNDIDAD, EN MATERIAL TIPO l, SUELO A. INCLUYE RETROEXCAVADORA Y MANO DE OBRA. | M3 | 33.5 | 1748.61 | 58578.44
C002 | AFINACION DE CEPAS Y ZAPATAS POR MEDIOS MANUALES, EN MATERIAL COMUN SECO, PROFUNDIDAD DE 0.00 A 1M. INCLUYE MANO DE OBRA, EQUIPO Y HERRAMIENTA. | M2 | 33.5 | 48.95 | 1639.83
C003 | CIMIENTO DE PIEDRA BRAZA ACOMODADA PIEDRA POR PIEDRA CON BAÑO DE MORTERO- ARENA PROPORCION 1:5.5 (RANCHIDO), DE 0.50 M DE ANCHO Y HASTA 1 M DE PROFUNDIDAD. INCLUYE: MATERIALES, DESPERDICIOS, HERRAMIENTAS, LIMPIEZA, MANO DE OBRA Y ACARREO DE MATERIALES AL SITIO DE SU UTILIZACION. | ML | 74.55 | 500.49 | 37311.53
C004 | ZAPATA DE 1.2 M X 1.2 M CON CONCRETO HECHO EN OBRA DE PROPORCION 1:4:0.5, CON PLANTILLA DE CONCRETO DE 5 CM DE ESPESOR Y PROPORCION 1:2, ARMADA CON VARILLAS DE 1/2'' A CADA 20 CM Y CON DADO DE CONEXION DE 30 X 80 CM. INCLUYE MATERIAL, DADO, AMARRES, CORTES, CONEXIONES, CIMBRA, COLADO MANO DE OBRA, EQUIPO Y HERRAMIENTA. | PZA | 1 | 12608.68 | 12608.68
C005 | ANCLA PARA COLUMNAS METALICAS TIPO PTR, A BASE DE PLACA DE 30 X 80 CM Y 1/2" DE ESPESOR Y GRAPAS DE VARILLA DE 5/8" DE 1.2 M DE LONGITUD, CIMBRADO Y COLADO. INCLUYE: MATERIALES, CORTES, DESPERDICIOS, TRASLAPES, AMARRES, SOLDADURA, ACARREOS, CIMBRA, COLADO, MANO DE OBRA, EQUIPO Y HERRAMIENTAS. | PZA | 1 | 7456.14 | 7456.14
C006 | MURO DE BLOCK DE JALCRETO DE 20 X 20 X 40 CM PARA NIVELACION DE DALA DE DESPLANTE. INCLUYE MATERIAL, MANO DE OBRA, EQUIPO Y HERRAMIENTA. | M2 | 49.2 | 574.13 | 28247.2
C007 | DALA DE DESPLANTE 20X28 CM. DE CONCRETO HECHO EN OBRA CON PROPORCION 1:2:0.5, ACABADO COMÚN, CON ARMADO TIPO CASTILLO K-1. INCLUYE: NIVELACION, MATERIALES, ACARREOS, CORTES, DESPERDICIOS, TRASLAPES, AMARRES, CIMBRADO, COLDADO, DESCIMBRADO, MANO DE OBRA EQUIPO Y HERRAMIENTA. | ML | 82 | 352.16 | 28877.12
C008 | ANCLAJE DE CASTILLO TIPO K-1 DE CONCRETO HECHO EN OBRA CON PROPORCION 1:2:0.5, ACABADO COMÙN, ARMADO CON 4 VARILLAS #3 Y ESTRIBOS. INCLUYE MATERIALES, TRASLAPES, CORTES, AMARRES, CIMBRADO, COLADO, MANO DE OBRA Y HERRAMIENTA. | PZA | 19 | 266.83 | 5069.77
C009 | ANCLAJE DE CASTILLO TIPO K-2 DE CONCRETO HECHO EN OBRA CON PROPORCION 1:2:0.5, ACABADO COMÙN, ARMADO CON 6 VARILLAS #3 Y ESTRIBOS. INCLUYE MATERIALES, TRASLAPES, CORTES, AMARRES, CIMBRADO, COLADO, MANO DE OBRA Y HERRAMIENTA. | PZA | 3 | 524.82 | 1574.46
C010 | ANCLAJE DE CASTILLO TIPO K-3 DE CONCRETO HECHO EN OBRA CON PROPORCION 1:2:0.5, ACABADO COMÙN, ARMADO CON 8 VARILLAS #4 Y ESTRIBOS. INCLUYE MATERIALES, TRASLAPES, CORTES, AMARRES, CIMBRADO, COLADO, MANO DE OBRA Y HERRAMIENTA. | PZA | 5 | 473.21 | 2366.05
C011 | ANCLAJE DE CASTILLO TIPO K-4 DE CONCRETO HECHO EN OBRA CON PROPORCION 1:2:0.5, ACABADO COMÙN, ARMADO CON 10 VARILLAS #4 Y ESTRIBOS. INCLUYE MATERIALES, TRASLAPES, CORTES, AMARRES, CIMBRADO, COLADO, MANO DE OBRA Y HERRAMIENTA. | PZA | 1 | 490.96 | 490.96
C012 | IMPERMEABILIZACION DE DALAS DE DESPLANTE A BASE DE FESTER VAPORTITE 550 A UNA MANO. INCLUYE: LIMPIEZA Y PREPARACION DE LA SUPERFICIE, APLICACIÓN DE HIDROPRIMER, ACARREOS, MANO DE OBRA Y HERRAMIENTA. | ML | 47.66 | 178.94 | 8528.28
C013 | CARGA Y RETIRO DE MATERIAL PRODUCTO DE EXCAVACION DE CIMENTACION FUERA DEL SITIO DE LOS TRABAJOS. INCLUYE CARGA POR MEDIOS MECANICOS (RETROEXCAVADORA), ACARREOS A SITIOS AUTORIZADOS, CUOTAS, MANO DE OBRA, EQUIPO DE SEGURIDAD Y HERRAMIENTA. | M3 | 33.5 | 182.22 | 6104.37
| TOTAL ETAPA 2. CIMENTACION ( C ) |  |  |  | 198852.83
ETAPA 3. DRENAJE (D)
D001 | EXCAVACION PARA LINEAS DE DRENAJE Y PLUVIALES, POR MEDIOS MANUALES. INCLUYE AFINACION, MANO DE OBRA, EQUIPO Y HERRAMIENTA. | ML | 51 | 64.31 | 3279.81
D002 | EXCAVACION PARA CISTERNA DE 15,000 LTS POR MEDIOS MECANICOS, A 2.5 M DE PROFUNDIDAD. INCLUYE RETROEXCAVADORA Y MANO DE OBRA. | M3 | 16.5 | 1860.56 | 30699.24
D003 | AFINACION POR MEDIOS MANUALES EN EXCAVACION DE CISTERNA. INCLUYE MANO DE OBRA, EQUIPO Y HERRAMIENTA | M2 | 16.25 | 100.92 | 1639.95
D004 | PLANTILLA DE CONCRETO DE PROPORCION 1:2 PARA CISTERNA Y DE 20 CM DE ESPESOR, CON DALA PERIMETRAL REFORZADA CON ARMEX DE 4 VARILLAS. INCLUYE NIVELACION, MATERIALES, MANO DE OBRA Y HERRAMIENTA. | M2 | 6.25 | 788.68 | 4929.25
D005 | FABRICACION DE CISTERNA DE CAP. 12,000 LTS, CON ARMADO DE ACERO (CASTILLO K-1) Y CON ACABADO APLANADO Y PULIDO. INCLUYE MATERIALES, MANO DE OBRA, ARMADO, CIMBRADO, COLADO, EQUIPO Y HERRAMIENTAS. | LOTE | 1 | 34369.39 | 34369.39
D006 | IMPERMEABILIZACION DE CONCRETO PARA CISTERNA CON KIM-HS DE KRYTON PARA MUROS Y LOSA DE PISO, 6KG POR M3 DE CONCRETO. INCLUYE MATERIALES, MANO DE OBRA Y HERRAMIENTAS. | M2 | 0 | 273.33 | 0
D007 | FABRICACION DE REGISTRO P/CISTERNA DE 40 X 40 X 60 CM DE ALTO, CON LOSA DE CONCRETO DE PROPORCION 1:2, ENJARRADO Y CON TAPA. INCLUYE MATERIALES, MANO DE OBRA, EQUIPO Y HERRAMIENTA. | PZA | 1 | 3412.49 | 3412.49
D008 | FABRICACION DE REGISTRO P/AGUAS NEGRAS O PLUVIALES HASTA 1.00 M DE PROFUNDIDAD DE 0.50 M DIAMETRO. INCLUYE MATERIALES, MANO DE OBRA, EQUIPO Y HERRAMIENTAS. | PZA | 4 | 2228.45 | 8913.8
D009 | ELABORACION DE CAJA ARENERA DE 0.50 X 0.50 M HASTA 1 M DE PROFUNDIDAD C/REJILLA METALICA Y CAMA DE GRAVA DE 20 CM. INCLUYE MATERIALES, MANO DE OBRA, EQUIPO Y HERRAMIENTA. | PZA | 1 | 2209.91 | 2209.91
D010 | SUMINISTRO Y COLOCACION DE REJILLA METALICA ALARGADA PARA COLADERA EN COCHERA, CON 5.50 M LONGITUD Y 0.20 M ANCHO. INCLUYE MATERIALES, MANO DE OBRA Y HERRAMIENTAS. | PZA | 1 | 7358.74 | 7358.74
D011 | COLOCACION DE TUBERIA DE PVC SANITARIO DE 2" DE DIAM PARA LINEAS DE DRENAJE/PLUVIAL, Y RELLENO CON MATERIAL COMPACTADO Y MORTERO PROP. 1:4. INCLUYE MATERIALES, TENDIDO, CONEXIONES, CODOS, MANO DE OBRA, EQUIPO Y HERRAMIENTAS. | ML | 80.4 | 129.11 | 10380.44
D012 | COLOCACION DE TUBERIA DE PVC SANITARIO DE 3" DE DIAM PARA LINEAS DE DRENAJE/PLUVIAL, Y RELLENO CON MATERIAL COMPACTADO Y MORTERO PROP. 1:4. INCLUYE MATERIALES, TENDIDO, CONEXIONES, CODOS, MANO DE OBRA, EQUIPO Y HERRAMIENTAS. | ML | 2.8 | 428.71 | 1200.39
D013 | COLOCACION DE TUBERIA DE PVC SANITARIO DE 4" DE DIAM PARA LINEAS DE DRENAJE/PLUVIAL, Y RELLENO CON MATERIAL COMPACTADO Y MORTERO PROP. 1:4. INCLUYE MATERIALES, TENDIDO, CONEXIONES, CODOS, MANO DE OBRA, EQUIPO Y HERRAMIENTAS. | ML | 35.35 | 207.56 | 7337.25
D014 | COLOCACION DE TUBERIA DE PVC SANITARIO DE 6" DE DIAM PARA LINEAS DE DRENAJE/PLUVIAL, Y RELLENO CON MATERIAL COMPACTADO Y MORTERO PROP. 1:4. INCLUYE MATERIALES, TENDIDO, CONEXIONES, CODOS, MANO DE OBRA, EQUIPO Y HERRAMIENTAS. | ML | 9.5 | 326.64 | 3103.08
D015 | CARGA Y RETIRO DE MATERIAL PRODUCTO DE LA EXCAVACION FUERA DEL SITIO DE LOS TRABAJOS. INCLUYE CARGA POR MEDIOS MANUALES, ACARREOS A SITIOS AUTORIZADOS, CUOTAS, MANO DE OBRA, EQUIPO DE SEGURIDAD Y HERRAMIENTA MENOR. | M3 | 0 | 1639.95 | 0
D016 | RELLENO DE ZANJAS ENTRE CARAS DE CISTERNA Y SUELO NATURAL, CON ARENA DE JAL COLOCADO EN ESTADO SUELTO. INCLUYE MATERIALES, MANO DE OBRA, EQUIPO Y HERRAMIENTA | M3 | 4 | 712.82 | 2851.28
| TOTAL ETAPA 3. DRENAJE (D) |  |  |  | 121685.02
ETAPA 4. ALBAÑILERIA ESTRUCTURA PRIMER NIVEL (AEP)
AEP001 | NIVELACION, RELLENO Y COMPACTACION CON MATERIAL TEPETATE EN CAPA DE 20 CM ADICIONANDO AGUA. INCLUYE MANO DE OBRA, MATERIAL, EQUIPO Y HERRAMIENTA | M3 | 107.36 | 788.27 | 84628.67
AEP002 | FABRICACION DE PLANTILLA DE JALCRETO DE 10 CM DE ESPESOR REFORAZADA CON MALLA ELECTROSOLDADA. INCLUYE BAÑO DE CEMENTO, NIVELACION, MATERIALES, MANO DE OBRA Y HERRAMIENTA. | M2 | 112.7 | 257.24 | 28990.95
AEP003 | AFINACION DE PLANTILLAS DE CONCRETO PARA RECIBIR EL PISO. INCLUYE NIVELACION, PENDIENTES, MATERIALES, MANO DE OBRA, EQUIPO Y HERRAMIENTA. | M2 | 112.7 | 78.99 | 8902.17
AEP004 | MURO DE SOGA, A BASE DE LADRILLO DE LAMA ROJO RECOCIDO 7X14X28 ASENTADO CON MORTERO MORTERO - ARENA, PROP. 1:4. INCLUYE: MATERIAL, ACARREOS, MANO DE OBRA Y HERRAMIENTA. | M2 | 158.8 | 324.55 | 51538.54
AEP005 | NIVELACION DE MURO (PIÑAS) A BASE DE MURO DE TEZON DE 11 X 14 X 28 CM ASENTADO CON MEZCLA CEMENTO - ARENA 1:4 ACABADO COMUN. INCLUYE: MATERIALES, ACARREOS, ANDAMIOS, MANO DE OBRA, EQUIPO Y HERRAMIENTA. | M2 | 0 | 546.65 | 0
AEP006 | COLOCACION Y ENCOFRADO DE BAJANTE DE PVC DE 4'' PARA AGUAS NEGRAS/PLUVIALES. INCLUYE MATERIALES, MANO DE OBRA, EQUIPO Y HERRAMIENTA. | ML | 23.7 | 399.85 | 9476.45
AEP007 | CASTILLO TIPO K-1 DE 15 X 15 CM DE CONCRETO HECHO EN OBRA PROPORCION 1:2, REFORZADO CON 4 VAR #3. INCLUYE ACARREOS, CORTES, AMARRES, CIMBRADO, COLADO, DESCIMBRADO, ANDAMIOS, MANO DE OBRA Y HERRAMIENTA. | ML | 86.4 | 356.63 | 30812.83
AEP008 | CASTILLO TIPO K-2 DE 15 X 30 CM DE CONCRETO HECHO EN OBRA PROPORCION 1:2, REFORZADO CON 6 VAR #3. INCLUYE ACARREOS, CORTES, AMARRES, CIMBRADO, COLADO, DESCIMBRADO, ANDAMIOS, MANO DE OBRA Y HERRAMIENTA. | ML | 14.4 | 407.41 | 5866.7
AEP009 | CASTILLO TIPO K-3 DE 30 X 30 CM DE CONCRETO HECHO EN OBRA PROPORCION 1:2, REFORZADO CON 8 VAR #4. INCLUYE ACARREOS, CORTES, AMARRES, CIMBRADO, COLADO, DESCIMBRADO, ANDAMIOS, MANO DE OBRA Y HERRAMIENTA. | ML | 24 | 679.54 | 16308.96
AEP010 | CASTILLO TIPO K-4 DE 30 X 30 CM DE CONCRETO HECHO EN OBRA PROPORCION 1:2, REFORZADO CON 10 VAR #4. INCLUYE ACARREOS, CORTES, AMARRES, CIMBRADO, COLADO, DESCIMBRADO, ANDAMIOS, MANO DE OBRA Y HERRAMIENTA. | ML | 4.8 | 756.7 | 3632.16
AEP011 | SUMINISTRO Y COLOCACION DE PTR'S DE 3'' X 3''. INCLUYE CORTES, DESPERDICIOS, SOLDADURA, ACARREOS, ANDAMIOS, MANO DE OBRA Y HERRAMIENTAS. | LOTE | 1 | 2981.55 | 2981.55
AEP012 | DALA INTERMEDIA DE 28 X 30 CM. DE CONCRETO HECHO EN OBRA CON PROPORCION 1:2:0.5, ACABADO COMÚN, CON ARMADO TIPO CASTILLO K-1. INCLUYE: MATERIALES, ACARREOS, CORTES, DESPERDICIOS, TRASLAPES, AMARRES, CIMBRADO, COLADO, DESCIMBRADO, ANDAMIOS, MANO DE OBRA EQUIPO Y HERRAMIENTA. | ML | 2.65 | 568.04 | 1505.31
AEP013 | DALA DE CORONACION DE 28 X 30 CM. DE CONCRETO HECHO EN OBRA CON PROPORCION 1:2:0.5, ACABADO COMÚN, CON ARMADO TIPO CASTILLO K-1. INCLUYE: MATERIALES, ACARREOS, CORTES, DESPERDICIOS, TRASLAPES, AMARRES, CIMBRADO, COLADO, DESCIMBRADO, ANDAMIOS, MANO DE OBRA, EQUIPO Y HERRAMIENTA. | ML | 52.21 | 490.89 | 25629.37
AEP014 | CERRAMIENTO P/PUERTAS Y VENTANAS CON ARMEX DE 28 X 30 REFORZADO Y COLADO CON CONCRETO HECHO EN OBRA CON PROPORCION 1:2:0.5, HASTA UNA ALTURA DE 3 M. INCLUYE MATERIALES, CIMBRADO, COLADO, ANDAMIOS, MANO DE OBRA, EQUIPO Y HERRAMIENTAS. | ML | 18.45 | 645.82 | 11915.38
AEP015 | SUMINISTRO, HABILITADO Y COLOCACION DE VIGA METALICA DE 5''. INCLUYE TENSORES, CORTES, ELEVACION Y MANIOBRAS HASTA SIETE METROS DE ALTURA, NIVELACION, SOLDADURA, DESCALIBRES, DESPERDICIOS, MATERIALES, ACARREO, FLETES, ANDAMIOS, MANO DE OBRA, EQUIPO Y HERRAMIENTA. | ML | 90.25 | 441.61 | 39855.3
AEP016 | SUMINISTRO, HABILITADO Y COLOCACION DE VIGA METALICA DE 6''. INCLUYE TENSORES, CORTES, ELEVACION Y MANIOBRAS HASTA SIETE METROS DE ALTURA, NIVELACION, SOLDADURA, DESCALIBRES, DESPERDICIOS, MATERIALES, ACARREO, FLETES, ANDAMIOS, MANO DE OBRA, EQUIPO Y HERRAMIENTA. | ML | 25.2 | 537.09 | 13534.67
AEP017 | SUMINISTRO, HABILITADO Y COLOCACION DE VIGA METALICA DE 8''. INCLUYE TENSORES, CORTES, ELEVACION Y MANIOBRAS HASTA SIETE METROS DE ALTURA, NIVELACION, SOLDADURA, DESCALIBRES, DESPERDICIOS, MATERIALES, ACARREO, FLETES, ANDAMIOS, MANO DE OBRA, EQUIPO Y HERRAMIENTA. | ML | 11.85 | 1193.82 | 14146.77
AEP018 | SUMINISTRO, HABILITADO Y COLOCACION DE VIGA METALICA DE 12''. INCLUYE TENSORES, CORTES, ELEVACION Y MANIOBRAS HASTA SIETE METROS DE ALTURA, NIVELACION, SOLDADURA, DESCALIBRES, DESPERDICIOS, MATERIALES, ACARREO, FLETES, ANDAMIOS, MANO DE OBRA, EQUIPO Y HERRAMIENTA. | ML | 12.5 | 1798.27 | 22478.38
AEP019 | SUMINISTRO, HABILITADO Y COLOCACION DE VIGA METALICA DE 14''. INCLUYE TENSORES, CORTES, ELEVACION Y MANIOBRAS HASTA SIETE METROS DE ALTURA, NIVELACION, SOLDADURA, DESCALIBRES, DESPERDICIOS, MATERIALES, ACARREO, FLETES, ANDAMIOS, MANO DE OBRA, EQUIPO Y HERRAMIENTA. | ML | 12.5 | 2488.96 | 31112
AEP020 | ESCALERA PRINCIPAL ARMADA CON VIGAS DE ACERO Y BOVEDA DE CUÑA. INCLUYE TRAZO, MATERIALES, BAÑO CEMENTO, ACARREOS, CORTES, DESPERDICIOS, ANDAMIOS, MANO DE OBRA, EQUIPO Y HERRAMIENTA. | LOTE | 1 | 8984.95 | 8984.95
AEP021 | FORJADO DE ESCALON (0.27 M DE HUELLA Y 0.19 M PERALTE) A BASE DE LADRILLO DE TORO. INCLUYE NIVELACION, MATERIALES, DESPERDICIOS, BAÑO DE CEMENTO, MANO DE OBRA Y HERRAMIENTAS. | ML | 3.6 | 1333.36 | 4800.1
AEP022 | AFINACION DE ESCALONES DE ESCALERA PRINCIPAL PARA RECIBIR EL PISO. INCLUYE MATERIALES, MANO DE OBRA, EQUIPO Y HERRAMIENTA. | ML | 4.6 | 974.72 | 4483.71
AEP023 | BOVEDA DE CUÑA 5 X 9 X 22 CM PEGADA CON MORTERO, BAÑO DE CEMENTO EN LA PARTE SUPERIOR. INCLUYE MANO DE OBRA, MATERIALES, EQUIPO, HERRAMIENTA Y ACARREOS. | M2 | 107.5 | 2329.05 | 250372.88
AEP024 | COLOCACION DE MALLA PLAFON EN VIGUERIA. INCLUYE MATERIAL, CORTES, DESPERDICIOS, MANO DE OBRA, EQUIPO Y HERRAMIENTA. | ML | 139.8 | 49.17 | 6873.97
| TOTAL ETAPA 4. ALBAÑILERIA ESTRUCTURA PRIMER NIVEL (AEP) |  |  |  | 678831.77
ETAPA 5. ALBAÑILERIA ESTRUCTURA SEGUNDO NIVEL (AES)
AES001 | MURO DE SOGA, A BASE DE LADRILLO DE LAMA ROJO RECOCIDO 7X14X28 ASENTADO CON MORTERO DE CEMENTO - ARENA, PROP. 1:4. INCLUYE: MATERIAL, ACARREOS, MANO DE OBRA, EQUIPO Y HERRAMIENTA. | M2 | 210.56 | 453.23 | 95432.11
AES002 | NIVELACION DE MURO (PIÑAS) A BASE DE MURO DE TEZON DE 11 X 14 X 28 CM ASENTADO CON MEZCLA CEMENTO - ARENA 1:4 ACABADO COMUN, ASENTADO CON MORTERO MORTERO - ARENA, PROP. 1:4. INCLUYE: MATERIALES, ACARREOS, ANDAMIOS, MANO DE OBRA, EQUIPO Y HERRAMIENTA. | M2 | 0 | 546.65 | 0
AES003 | COLOCACION Y ENCOFRADO DE BAJANTE DE AGUAS NEGRAS O PLUVIALES. INCLUYE MATERIALES, MANO DE OBRA, EQUIPO Y HERRAMIENTA. | ML | 18.6 | 424.41 | 7894.03
AES004 | ANCLAJE EN LOSA DE ENTREPISO DE CASTILLO K-1 DE CONCRETO HECHO EN OBRA CON PROPORCION 1:2:0.5, ACABADO COMUN, ARMADO CON 4 VARILLAS #3 Y ESTRIBOS. INCLUYE MATERIALES, TRASLAPES, CORTES, AMARRES, CIMBRADO, COLADO, MANO DE OBRA Y HERRAMIENTA. | PZA | 37 | 298.7 | 11051.9
AES005 | ANCLAJE EN LOSA DE ENTREPISO DE CASTILLO K-2 DE CONCRETO HECHO EN OBRA CON PROPORCION 1:2:0.5, ACABADO COMUN, ARMADO CON 6 VARILLAS #3 Y ESTRIBOS. INCLUYE MATERIALES, TRASLAPES, CORTES, AMARRES, CIMBRADO, COLADO, MANO DE OBRA Y HERRAMIENTA. | PZA | 4 | 408.18 | 1632.72
AES006 | CASTILLO TIPO K-1 DE 15 X 15 CM DE CONCRETO HECHO EN OBRA PROPORCION 1:2, REFORZADO CON 4 VAR #3. INCLUYE ACARREOS, CORTES, AMARRES, CIMBRADO, COLADO, DESCIMBRADO, ANDAMIOS, MANO DE OBRA Y HERRAMIENTA. | ML | 103.6 | 441.92 | 45782.91
AES007 | CASTILLO TIPO K-2 DE 15 X 30 CM DE CONCRETO HECHO EN OBRA PROPORCION 1:2, REFORZADO CON 6 VAR #3. INCLUYE ACARREOS, CORTES, AMARRES, CIMBRADO, COLADO, DESCIMBRADO, ANDAMIOS, MANO DE OBRA Y HERRAMIENTA. | ML | 11.2 | 433.38 | 4853.86
AES008 | DALA DE CORONACION DE 28 X 30 CM. DE CONCRETO HECHO EN OBRA CON PROPORCION 1:2:0.5, ACABADO COMÚN, CON ARMADO TIPO CASTILLO K-1. INCLUYE: MATERIALES, ACARREOS, CORTES, DESPERDICIOS, TRASLAPES, AMARRES, CIMBRADO, COLADO, DESCIMBRADO, ANDAMIOS, MANO DE OBRA, EQUIPO Y HERRAMIENTA. | ML | 98.3 | 581 | 57112.3
AES009 | CERRAMIENTO P/PUERTAS Y VENTANAS CON ARMEX DE 28 X 30 CM REFORZADO COLADO CON CONCRETO F`C 150 KG/CM2 CEMENTO GRAVA ARENA, HASTA UNA ALTURA DE 3 M. INCLUYE MATERIALES, CIMBRADO, COLADO, MANO DE OBRA, EQUIPO Y HERRAMIENTAS. | ML | 17.75 | 698.58 | 12399.8
AES010 | SUMINISTRO, HABILITADO Y COLOCACION DE VIGA METALICA DE 5''. INCLUYE TENSORES, CORTES, ELEVACION Y MANIOBRAS HASTA SIETE METROS DE ALTURA, NIVELACION, SOLDADURA, DESCALIBRES, DESPERDICIOS, MATERIALES, ACARREO, FLETES, MANO DE OBRA, EQUIPO Y HERRAMIENTA. | ML | 96.1 | 499.26 | 47978.89
AES011 | SUMINISTRO, HABILITADO Y COLOCACION DE VIGA METALICA DE 6''. INCLUYE TENSORES, CORTES, ELEVACION Y MANIOBRAS HASTA SIETE METROS DE ALTURA, NIVELACION, SOLDADURA, DESCALIBRES, DESPERDICIOS, MATERIALES, ACARREO, FLETES, MANO DE OBRA, EQUIPO Y HERRAMIENTA. | ML | 13.8 | 600.79 | 8290.9
AES012 | SUMINISTRO, HABILITADO Y COLOCACION DE VIGA METALICA DE 8''. INCLUYE TENSORES, CORTES, ELEVACION Y MANIOBRAS HASTA SIETE METROS DE ALTURA, NIVELACION, SOLDADURA, DESCALIBRES, DESPERDICIOS, MATERIALES, ACARREO, FLETES, MANO DE OBRA, EQUIPO Y HERRAMIENTA. | ML | 5.2 | 1540 | 8008
AES013 | SUMINISTRO E INSTALACION DE ESCALERA TIPO MARINERA EN PATIO DE SERVICIO, DE LONGITUD 3.10 M. INCLUYE MATERIALES, ACARREOS, SOLDADURA, MANO DE OBRA, EQUIPO Y HERRAMIENTA. | LOTE | 1 | 4050.64 | 4050.64
AES014 | BOVEDA DE CUÑA 5 X 9 X 22 CM PEGADA CON MORTERO, BAÑO DE CEMENTO EN LA PARTE SUPERIOR. INCLUYE MANO DE OBRA, MATERIALES, EQUIPO, HERRAMIENTA Y ACARREOS. | M2 | 98.55 | 509.22 | 50183.63
AES015 | FABRICACION DE PLANTILLA DE JALCRETO DE 10 CM DE ESPESOR REFORAZADA CON MALLA ELECTROSOLDADA. INCLUYE BAÑO DE CEMENTO, NIVELACION, MATERIALES, MANO DE OBRA Y HERRAMIENTA. | M2 | 89.2 | 287.14 | 25612.89
AES016 | AFINACION DE PLANTILLAS DE CONCRETO PARA RECIBIR EL PISO. INCLUYE BAÑO DE CEMENTO, MATERIALES, MANO DE OBRA, EQUIPO Y HERRAMIENTA. | M2 | 89.2 | 86.59 | 7723.83
AES017 | COLOCACION DE MALLA PLAFON EN VIGUERIA. INCLUYE MATERIAL, CORTES, DESPERDICIOS, MANO DE OBRA, EQUIPO Y HERRAMIENTA. | ML | 115.1 | 47.53 | 5470.7
| TOTAL ETAPA 5. ALBAÑILERIA ESTRUCTURA SEGUNDO NIVEL (AES) |  |  |  | 393479.11
ETAPA 6. ALBAÑILERIA ESTRUCTURA AZOTEA (AEAZ)
AEAZ001 | ANCLAJE EN LOSA DE ENTREPISO DE CASTILLOS DE CONCRETO HECHO EN OBRA CON PROPORCION 1:2:0.5, ARMADO CON ARMEX REFORZADO, ACABADO COMUN. INCLUYE MATERIALES, TRASLAPES, CORTES, AMARRES, CIMBRADO, COLADO, MANO DE OBRA Y HERRAMIENTA. | PZA | 32 | 393.6 | 12595.2
AEAZ002 | CASTILLO DE CONCRETO HECHO EN OBRA CON PROPORCION 1:2:0.5, ARMADO CON ARMEX REFORZADO, ACABADO COMUN. INCLUYE ACARREOS, CORTES, AMARRES, CIMBRADO, COLADO, DESCIMBRADO, ANDAMIOS, MANO DE OBRA Y HERRAMIENTA. | ML | 14.4 | 554.07 | 7978.61
AEAZ003 | FABRICACION DE PRETIL DE 5 HILADAS DE 15 CM DE ESPESOR DE TABIQUE ROJO RECOCIDO 7 X 15 X 33 CM, ASENTADO CON MORTERO. INCLUYE MATERIALES, ACARREOS, MANO DE OBRA Y EQUIPO. | M2 | 32 | 583.6 | 18675.2
AEAZ004 | ENLADRILLADO DE AZOTEA CON LADRILLO DE LAMA 15 X 15 CM ASENTADO CON CEMENTO, ACABADO COMUN. INCLUYE BAÑO DE CEMENTO, MANO DE OBRA, MATERIALES Y HERRAMIENTA. | M2 | 90.55 | 239.2 | 21659.56
AEAZ005 | CHAFLAN/ZAVALETA DE 15 CM DE LADRILLO DE LAMA CON MEZCLA CEMENTO - ARENA. INCLUYE MATERIALES, ACARREOS, MANO DE OBRA, EQUIPO Y HERRAMIENTA. | ML | 59.65 | 79.66 | 4751.72
AEAZ006 | APLICACIÓN DE UN MANTO IMPERMEABLE EN AZOTEA A BASE DE FESTER VAPORTITE 550. INCLUYE MATERIALES, ACARREOS, MANO DE OBRA, EQUIPO Y HERRAMIENTA. | M2 | 90.55 | 88.23 | 7989.23
AEAZ007 | FABRICACION DE PLANTILLA DE JALCRETO PARA ENTREPISO DE 10 CM DE ESPESOR. INCLUYE BAÑO DE CEMENTO, NIVELACION, PENDIENTES, MATERIALES, MANO DE OBRA, EQUIPO Y HERRAMIENTA | M2 | 84.3 | 333 | 28071.9
AEAZ008 | AFINACION DE PLANTILLAS DE CONCRETO PARA RECIBIR EL PISO. INCLUYE BAÑO DE CEMENTO, MATERIALES, MANO DE OBRA, EQUIPO Y HERRAMIENTA. | M2 | 84.3 | 89.03 | 7505.23
AEAZ009 | SUMINISTRO, HABILITADO Y COLOCACION DE VIGA METALICA DE 4" PARA PERGOLAS SOBRE EL RECIBIDOR. INCLUYE TENSORES, CORTES, ELEVACION Y MANIOBRAS, NIVELACION, SOLDADURA, DESCALIBRES, DESPERDICIOS, MATERIALES, ACARREO, FLETES, MANO DE OBRA, EQUIPO Y HERRAMIENTA. | ML | 7.5 | 499.54 | 3746.55
| TOTAL ETAPA 6. ALBAÑILERIA ESTRUCTURA AZOTEA (AEAZ) |  |  |  | 112973.2
ETAPA 7. INSTALACIONES HIDROSANITARIAS (IHS)
IHS001 | BUSQUEDA Y CONEXIÓN POR MEDIOS MANUALES P/TOMA HIDRAULICA DE 0.00 A 3.00 M. INCLUYE MANO DE OBRA, EQUIPO Y HERRAMIENTAS | LOTE | 1 | 1283.35 | 1283.35
IHS002 | BUSQUEDA Y CONEXIÓN POR MEDIOS MANUALES P/TOMA SANITARIA DE 0.00 A 3.00 M. INCLUYE MANO DE OBRA, EQUIPO Y HERRAMIENTAS | LOTE | 1 | 1283.35 | 1283.35
IHS003 | COLOCACION DE TUBERIA HIDROPLUS DE 1/2" CON CONEXIONES POR TERMOFUSION, PARA LAS LINEAS DE AGUA FRIA/CALIENTE. INCLUYE MATERIALES, TENDIDO, CONEXIONES, CODOS, MANO DE OBRA, EQUIPO Y HERRAMIENTAS. | ML | 51.7 | 57.74 | 2985.16
IHS004 | COLOCACION DE TUBERIA HIDROPLUS DE 3/4" CON CONEXIONES POR TERMOFUSION, PARA LAS LINEAS DE AGUA FRIA/CALIENTE. INCLUYE MATERIALES, TENDIDO, CONEXIONES, CODOS, MANO DE OBRA, EQUIPO Y HERRAMIENTAS. | ML | 49.1 | 76.22 | 3742.4
IHS005 | COLOCACION DE TUBERIA HIDROPLUS DE 1" CON CONEXIONES POR TERMOFUSION, PARA LAS LINEAS DE AGUA FRIA/CALIENTE. INCLUYE MATERIALES, TENDIDO, CONEXIONES, CODOS, MANO DE OBRA, EQUIPO Y HERRAMIENTAS. | ML | 28 | 117.62 | 3293.36
IHS006 | SUMINISTRO E INSTALACION DE SALIDA SANITARIA. INCLUYE CONEXIONES, VALVULAS, MATERIALES, DESPERDICIOS, MANO DE OBRA Y HERRAMIENTA. | SAL | 22 | 115.13 | 2532.86
IHS007 | SUMINISTRO E INSTALACION DE SALIDA HIDRAULICA. INCLUYE CONEXIONES, VALVULAS, MATERIALES, DESPERDICIOS, MANO DE OBRA Y HERRAMIENTA. | SAL | 19 | 116.68 | 2216.92
IHS008 | SUMINISTRO Y COLOCACION DE BOMBA SUMERGIBLE DE 3/4 HP P/CISTERNA. INCLUYE MATERIALES, MANO DE OBRA, EQUIPO Y HERRAMIENTA. | LOTE | 1 | 5063.76 | 5063.76
IHS009 | SUMINISTRO E INSTALACION DE TINACO TIPO ROTOPLAST TRICAPA DE 1,100 LTS, CON BAJADA DE TUBERIA Y BASE DE HERRERIA CON PATAS. INCLUYE MATERIALES, ACARREOS, CONEXIONES, MANO DE OBRA Y HERRAMIENTAS. | LOTE | 1 | 5833.4 | 5833.4
IHS010 | SUMINISTRO Y COLOCACION DE EQUIPO HIDRONEUMATICO COMPUESTO POR TANQUE DE 50 GAL. INCLUYE SWITCH DE PRESION, MANOMETRO, EQUIPO, VALVULAS, MATERIALES, CONEXIONES, MANO DE OBRA Y HERRAMIENTA. | LOTE | 1 | 8834.45 | 8834.45
| TOTAL ETAPA 7. INSTALACIONES HIDROSANITARIAS (IHS) |  |  |  | 37069.01
ETAPA 8. INSTALACIONES ELECTRICAS (IE)
IE001 | SUMINISTRO Y COLOCACION DE ACOMETIDA ELECTRICA CON MANGUERA AGRICOLA DE 1 1/2", CAJAR REGULAR GALVANIZADA Y CABLEADO DE 3 HILOS CAL. 8. INCLUYE MATERIALES, MANO DE OBRA, EQUIPO Y HERRAMIENTA. | PZA | 0 | 888.33 | 0
IE002 | SUMINISTRO Y COLOCACION DE BASE PARA MEDIDOR C.F.E. TIPO BIFASICO CON TUBERIA Y MUFA GALV. DE 1 1/4", 3 HILOS DE CABLEADO CAL. 8. Y VARILLA COOPER WELD A TIERRA, CONECTOR Y CABLE DESNUDO. INCLUYE MATERIALES, CORTES, DESPERDICIOS, CONEXIONES, MANO DE OBRA, EQUIPO Y Y HERRAMIENTA. | PZA | 1 | 1376.29 | 1376.29
IE003 | SUMINISTRO Y COLOCACION DE CENTRO DE CARGA TIPO QO-30 SQUARE D CON PASTILLAS TERMICAS DE 20 Y 30 AMP Y VARILLA DE COBRE A TIERRA CON CONECTOR Y CABLE DESNUDO. INCLUYE MATERIALES, CORTES, DESPERDICIOS, CONEXIONES, MANO DE OBRA, EQUIPO Y Y HERRAMIENTA. | PZA | 1 | 2698.58 | 2698.58
IE004 | COLOCACION DE MANGUERA AGRICOLA DE 1/2" PARA CABLEADO DE CONTACTOS, ILUMINARIAS, COCINA, CUARTO DE SERVICIO, AIRE ACONDICIONADO Y TANQUE HIDRONEUMATICO. INCLUYE MATERIALES, INSTALACION, CONEXIONES, CODOS, MANO DE OBRA, EQUIPO Y HERRAMIENTAS. | ML | 400 | 17.89 | 7156
IE005 | SUMINISTRO Y COLOCACION DE CABLE IUSA BLANCO THW 10, PARA LINEAS DE CONTACTOS, COCINA, CUARTO DE SERVICIO, AIRE ACONDICIONADO Y TANQUE HIDRONEUMATICO. INCLUYE MATERIALES, CONEXIONES, MANO DE OBRA, EQUIPO Y HERRAMIENTAS. | ML | 84.35 | 23.03 | 1942.58
IE006 | SUMINISTRO Y COLOCACION DE CABLE IUSA BLANCO THW 12, PARA LINEAS DE CONTACTOS, ILUMINARIAS, COCINA, CUARTO DE SERVICIO, AIRE ACONDICIONADO Y TANQUE HIDRONEUMATICO. INCLUYE MATERIALES, CONEXIONES, MANO DE OBRA, EQUIPO Y HERRAMIENTAS. | ML | 912.35 | 15.03 | 13712.62
IE007 | SUMINISTRO Y COLOCACION DE CABLE IUSA BLANCO THW 14, PARA ILUMINARIAS, COCINA Y CUARTO DE SERVICIO. INCLUYE MATERIALES, CONEXIONES, MANO DE OBRA, EQUIPO Y HERRAMIENTAS. | ML | 345.6 | 11.9 | 4112.64
IE008 | SALIDA ELECTRICA PARA ILUMINACION EN TECHOS, MUROS Y PISOS, A BASE DE MANGUERA AGRICOLA 1/2" Y CABLEADO CAL. 12 Y 14 PREINSTALADOS. INCLUYE CAJAS GALVANIZADAS, CONEXIONES, MANO DE OBRA Y HERRAMIENTA. | SAL | 47 | 27.47 | 1291.09
IE009 | SALIDA ELECTRICA PARA APAGADOR SENCILLO, A BASE DE MANGUERA AGRICOLA 1/2" Y CABLEADO CAL. 12 Y 14 PREINSTALADOS. INCLUYE CAJAS GALVANIZADAS, ACCESORIOS, CONEXIONES, MANO DE OBRA Y HERRAMIENTA. | SAL | 7 | 123.22 | 862.54
IE010 | SALIDA ELECTRICA PARA APAGADOR DE ESCALERA, A BASE DE MANGUERA AGRICOLA 1/2" Y CABLEADO CAL. 12 Y 14 PREINSTALADOS. INCLUYE CAJAS GALVANIZADAS, ACCESORIOS, CONEXIONES, MANO DE OBRA Y HERRAMIENTA. | SAL | 13 | 138.25 | 1797.25
IE011 | SALIDA ELECTRICA PARA CONTACTO SENCILLO, A BASE DE MANGUERA AGRICOLA 1/2" Y CABLEADO CAL. 10, 12 Y 14 PREINSTALADOS. INCLUYE CAJAS GALVANIZADAS, ACCESORIOS, CONEXIONES, MANO DE OBRA Y HERRAMIENTA. | SAL | 31 | 120.76 | 3743.56
IE012 | SALIDA ELECTRICA PARA CONTACTO DOBLE O 220V, A BASE DE MANGUERA AGRICOLA 1/2" Y CABLEADO CAL. 10 PREINSTALADOS. INCLUYE CAJAS GALVANIZADAS, ACCESORIOS, CONEXIONES, MANO DE OBRA Y HERRAMIENTA. | SAL | 2 | 175.64 | 351.28
IE013 | SALIDA ELECTRICA PARA CABLE TV O TELEFONO, A BASE DE MANGUERA AGRICOLA 1/2" Y CABLEADO CAL. 10, 12 Y 14 PREINSTALADOS. INCLUYE CAJAS GALVANIZADAS, ACCESORIOS, CONEXIONES, MANO DE OBRA Y HERRAMIENTA. | SAL | 10 | 120.76 | 1207.6
IE014 | SALIDA ELECTRICA PARA TIMBRE, CAMPANA E INTERFON, A BASE DE MANGUERA AGRICOLA 1/2" Y CABLEADO CAL. 10, 12 Y 14 PREINSTALADOS. INCLUYE CAJAS GALVANIZADAS, ACCESORIOS, CONEXIONES, MANO DE OBRA Y HERRAMIENTA. | SAL | 3 | 120.76 | 362.28
IE015 | SALIDA ELECTRICA PARA BOMBA DE AGUA, CENTRO DE CARGA, PASTILLA TERMICA DE 110 VOLTS Y ALIMENTACION ELECTRICA AL FLOTADOR. INCLUYE MATERIALES, MANO DE OBRA Y HERRAMIENTA. | SAL | 1 | 120.76 | 120.76
IE016 | SALIDA ELECTRICA PARA CALENTADOR CON PASTILLA TERMICA 110 VOLTS Y CIRCUITO ELECTRICO. INCLUYE: MATERIALES, MANO DE OBRA Y HERRAMIENTA. | SAL | 0 | 888.33 | 0
| TOTAL ETAPA 8. INSTALACIONES ELECTRICAS (IE) |  |  |  | 40735.07
ETAPA 9. INSTALACIONES DE GAS (IG)
IG001 | SUMINISTRO Y COLOCACION DE TUBERIA DE COBRE DE 1/2" PARA SUMINISTRO DE GAS A COCINA, CUARTO DE SERVICIO, CHIMENEA Y BOILER. INCLUYE MATERIALES, CORTES, DESPERDICIOS, CONEXIONES, CODOS, MANO DE OBRA, EQUIPO Y HERRAMIENTAS. | ML | 34.55 | 163.41 | 5645.82
IG002 | SALIDA PARA GAS A BASE DE TUBERIA Y CONEXIONES DE COBRE TIPO "L" DE 1/2". INCLUYE MATERIALES, MANO DE OBRA, EQUIPO Y HERRAMIENTA. | SAL | 4 | 299.39 | 1197.56
IG003 | SUMINISTRO E INSTALACION DE TANQUE ESTACIONARIO DE 500 LTS. A BASE DE TUBERIA. INCLUYE CONEXIONES, VALVULAS, MATERIALES, CORTES, MANO DE OBRA, EQUIPO Y HERRAMIENTA. | PZA | 1 | 14640 | 14640
IG004 | SUMINISTRO E INSTALACION DE CALENTADOR A GAS LP MCA. CALOREX MOD COXDPI-14 INSTANTANEO CON FLUJO DE 14 LTS. POR/MIN. INCLUYE MATERIALES, MANO DE OBRA, EQUIPO Y HERRAMIENTA. | PZA | 1 | 11832.15 | 11832.15
| TOTAL ETAPA 9. INSTALACIONES DE GAS (IG) |  |  |  | 33315.53
ETAPA 10. ACABADOS (A)
A001 | SARPEADO DE MUROS (EXTERIORES) CON MEZCLA DE CEMENTO - MORTERO - ARENA PROPORCION 1:1:6, CON ESPESOR 1 CM. INCLUYE MATERIALES, MANO DE OBRA, EQUIPO Y HERRAMIENTA. | M2 | 236.3 | 108.92 | 25737.8
A002 | ENJARRE EN MUROS CON ACABADO FINO Y MEZCLA DE CEMENTO - MORTERO - ARENA PROPORCION 1:1:6, CON ESPESOR 2 CM. INCLUYE MATERIALES, MANO DE OBRA, EQUIPO Y HERRAMIENTA. | M2 | 102 | 240.56 | 24537.12
A003 | ENJARRE EN BOVEDAS CON ACABADO FINO Y MEZCLA DE CEMENTO - MORTERO - ARENA PROPORCION 1:1:6, CON ESPESOR 2 CM. INCLUYE MATERIALES, MANO DE OBRA, EQUIPO Y HERRAMIENTA. | M2 | 45.95 | 238 | 10936.1
A004 | ENJARRE EN BOQUILLAS PARA PUERTAS Y VENTANAS, CON ACABADO FINO Y MEZCLA DE CEMENTO - MORTERO - ARENA PROPORCION 1:1:6, CON ESPESOR 2 CM. INCLUYE MATERIALES, MANO DE OBRA, EQUIPO Y HERRAMIENTA. | ML | 69.2 | 262.85 | 18189.22
A005 | ENJARRE EN FILOS/BOLEADOS CON ACABADO FINO Y MEZCLA DE CEMENTO - MORTERO - ARENA PROPORCION 1:1:6, CON ESPESOR 2 CM. INCLUYE MATERIALES, MANO DE OBRA, EQUIPO Y HERRAMIENTA. | ML | 65.2 | 147.84 | 9639.17
A006 | FORJADO DE CIRCUNFERENCIAS EN SALIDAS (LUZ, AGUA, ETC), CON MEZCLA DE CEMENTO - MORTERO - ARENA PROPORCION 1:1:6. INCLUYE MATERIALES, MANO DE OBRA Y HERRAMIENTA. | SAL | 35 | 167.91 | 5876.85
A007 | FORJADO DE GOTERO EN MUROS Y BOVEDAS A BASE DE CEMENTO - MORTERO - ARENA PROPORCION 1:1:6. INCLUYE MATERIALES, MANO DE OBRA Y HERRAMIENTA. | ML | 20.65 | 291.74 | 6024.43
A008 | APLANADO EN MUROS INTERIORES (2 CM ESPESOR) Y ACABADO PULIDO (0.5 CM ESPESOR) A BASE DE YESO. INCLUYE MATERIALES, MANO DE OBRA Y HERRAMIENTAS. | M2 | 455.42 | 161.75 | 73664.19
A009 | APLANADO EN BOVEDAS INTERIORES (2 CM ESPESOR) Y ACABADO PULIDO (0.5 CM ESPESOR) A BASE DE YESO. INCLUYE MATERIALES, MANO DE OBRA Y HERRAMIENTAS. | M2 | 154.86 | 199.46 | 30888.38
A010 | FORJADO DE BOQUILLAS EN PUERTAS Y VENTANAS A BASE DE YESO. INCLUYE MATERIALES, MANO DE OBRA Y HERRAMIENTAS. | ML | 92.4 | 100.8 | 9313.92
A011 | FORJADO DE FILOS/BOLEADOS A BASE DE YESO. INCLUYE MATERIALES, MANO DE OBRA Y HERRAMIENTAS. | ML | 218.4 | 39.09 | 8537.26
A012 | FORJADO DE CIRCUNFERENCIAS EN SALIDAS (LUZ, AGUA, ETC.) A BASE DE YESO. INCLUYE MATERIALES, MANO DE OBRA Y HERRAMIENTAS. | SAL | 148 | 40.56 | 6002.88
A013 | ENCHAPE DE VIGA CON LADRILLO DE LAMA ROJO RECOCIDO 5X9X22 ASENTADO CON MORTERO CEMENTO - ARENA PROPORCION 1:4. INCLUYE: ACARREOS, ANDAMIOS, MATERIALES, MANO DE OBRA, Y HERRAMIENTAS. | M2 | 11.8 | 286.89 | 3385.3
| TOTAL ETAPA 10. ACABADOS (A) |  |  |  | 232732.62
ETAPA 11. PISOS Y HORMIGONES (PH)
PH001 | FABRICACION DE MACHUELO, DE CONCRETO HECHO EN OBRA PROPORCION 1:2, CON ENJARRE. INCLUYE MATERIALES, MANO DE OBRA, EQUIPO Y HERRAMIENTA. | ML | 0.5 | 886.68 | 443.34
PH002 | FABRICACION DE ZARDINEL PARA CONFINAR HORMIGONES EN LOSAS CON ENJARRE. INCLUYE MATERIALES, MANO DE OBRA, EQUIPO Y HERRAMIENTA. | ML | 0.5 | 895.97 | 447.99
PH003 | FORJADO DE ESCALON EN DESNIVELES (HASTA 0.50 M DE HUELLA Y 0.20 M PERALTE) A BASE DE BLOCK, CON ENJARRE APALILLADO. INCLUYE MATERIALES, MANO DE OBRA, EQUIPO Y HERRAMIENTA. | ML | 28.6 | 190.87 | 5458.88
PH004 | BANQUETA LATERAL DE 0.70 ML DE ANCHO Y 7 CM DE ESPESOR DE PISO DE CONCRETO CON ACABADO ESCOBILLADO. INCLUYE: MATERIAL, ACARREOS, MANO DE OBRA, EQUIPO Y HERRAMIENTA. | M2 | 0.35 | 2485.72 | 870
PH005 | CAJETE PARA ARBOLES DE 1.00 X 1.00 M MEDIDAS EXTERIORES Y 0.60 M DE ALTURA, FORJADO A BASE DE MURO TEZON CON LADRILLO DE LAMA, APLANADO PULIDO DE CONCRETO A BASE DE CEMENTO - ARENA - GRAVA PROPORCION 1:2:0.5 Y 2 CM DE ESPESOR. INCLUYE: MATERIALES, MANO DE OBRA, EQUIPO Y HERRAMIENTA. | PZA | 1 | 1416.32 | 1416.32
PH006 | FORJADO DE PISO PARA DECK A BASE DE BLOCK, DE 0.15 M DE ALTO, CON ACABADO APALILLADO. INCLUYE AFINACION, MATERIALES, MANO DE OBRA, EQUIPO Y HERRAMIENTA. | M2 | 3.31 | 398.49 | 1319
PH007 | FORJADO DE CAJETE PARA JARDINERAS DE HASTA 0.60 M ANCHO Y 1.00 M ALTURA, FORJADO A BASE DE MURO SOGA CON LADRILLO DE LAMA Y APLANADO PULIDO. INCLUYE: MATERIALES, MANO DE OBRA, EQUIPO Y HERRAMIENTA. | ML | 7.45 | 577.29 | 4300.81
| TOTAL ETAPA 11. PISOS Y HORMIGONES (PH) |  |  |  | 14256.34
ETAPA 12. PINTURA (PI)
PI001 | PINTURA VINILICA PARA MUROS Y BOVEDAS SOBRE ENJARRES Y ACABADOS DE YESO. INCLUYE MATERIALES, MANO DE OBRA Y HERRAMIENTAS. | M2 | 689.48 | 77.08 | 53145.12
PI002 | PINTURA VINILICA EN EXTERIOR SOBRE ENJARRE APALILLADO. INCLUYE MATERIALES, MANO DE OBRA Y HERRAMIENTAS. | M2 | 0 | 866.67 | 0
PI003 | PINTURA ESMALTE ANTI-HONGOS PARA BAÑOS. INCLUYE MATERIALES, MANO DE OBRA Y HERRAMIENTAS. | M2 | 60.12 | 101.48 | 6100.98
PI004 | PINTURA EN HERRERIA (ESCALERA MARINA, BARANDALES Y PUERTAS). INCLUYE MATERIALES, MANO DE OBRA Y HERRAMIENTAS. | LOTE | 1 | 2946.67 | 2946.67
PI005 | PINTURA EN ESCALERA PRINCIPAL, HUELLAS EN PINTURA EPOXICA, Y RESTO CON ESMALTE. INCLUYE MATERIALES, MANO DE OBRA Y HERRAMIENTAS. | PZA | 0 | 866.67 | 0
| TOTAL ETAPA 12. PINTURA (PI) |  |  |  | 62192.77
ETAPA 13. MUEBLES Y ACCESORIOS (MA)
MA001 | SUMINISTRO Y COLOCACION DE INODORO CON TANQUE BAJO MARCA ORION Ó SIMILAR. INCLUYE LLAVE ANGULAR, MATERIALES MENORES, PRUEBAS, ACARREOS, MANO DE OBRA Y HERRAMIENTAS. | PZA | 3 | 3096.31 | 9288.93
MA002 | SUMINISTRO Y COLOCACION DE MINGITORIO BLANCO, MCA. AMERICAN STANDARD MOD. NIAGARA O SIMILAR. INCLUYE: LLAVE DE CAMPANA MG MCA. URREA, MATERIALES MENORES, PRUEBAS Y ACARREOS. | PZA | 3 | 296.11 | 888.33
MA003 | SUMINISTRO Y COLOCACION DE OVALIN SOBREPUESTO PARA LAVAMANOS COLOR BLANCO, MARCA VAND, MODELO LC 011 DE 42X42X11CM, INCLUYE; CESPOL CROMADO MCA. URREA, DESPERDICIOS, MATERIALE Y DE CONSUMO, ELEMENTOS DE FIJACION, MANO DE OBRA, HERRAMIENTA, LIMPIEZA, EQUIPO, PRUEBAS Y ACARREOS. | PZA | 3 | 7171.81 | 21515.43
MA004 | SUMINISTRO Y COLOCACION DE TARJA DE ACERO INOXIDABLE MCA MOEN SUBMONTAR MOD. G18190. CON MONOMANDO PARA FREGADERO MOD.BAYSTOON 42519 MCA. , CESPOL CROMADO, MANGUERAS COFLEX, CONTRACANASTAS. INCLUYE: MATERIALES, MANO DE OBRA Y HERRAMIENTA. | PZA | 1 | 8208.7 | 8208.7
MA005 | SUMINISTRO Y COLOCACION DE LLAVE DE CHORRO CON ROSCA PARA MANGUERA. INCLUYE: MATERIALES, MANO DE OBRA, HERRAMIENTA, ACARREOS. | PZA | 5 | 170.73 | 853.65
MA006 | SUMINISTRO Y COLOCACION DE TINA RECTANGULAR DE SOBREPONER COLOR BLANCO. INCLUYE: MATERIALES, ACCESORIOS, MANO DE OBRA, HERRAMIENTA, ACARREOS. | PZA | 1 | 1484.17 | 1484.17
MA007 | SUMINISTRO Y COLOCACION DE TOALLERO DE ARGOLLA CROMADO. INCLUYE: MATERIALES, MANO DE OBRA, HERRAMIENTA, ACARREOS. | PZA | 3 | 1110.74 | 3332.22
MA008 | SUMINISTRO Y COLOCACION DE TOALLERO DE BARRA CROMADO. INCLUYE: MATERIALES, MANO DE OBRA, HERRAMIENTA, ACARREOS. | PZA | 2 | 1729.54 | 3459.08
MA009 | SUMINISTRO Y COLOCACION DE REGADERA. INCLUYE: MATERIALES, MONOMANDO, BRAZO, MANO DE OBRA Y HERRAMIENTA. | PZA | 2 | 2079.57 | 4159.14
MA010 | SUMINISTRO Y COLOCACION DE GANCHO SOFT CROMADO. INCLUYE: MATERIALES, MANO DE OBRA, HERRAMIENTA, ACARREOS. | PZA | 2 | 1151.04 | 2302.08
MA011 | SUMINISTRO Y COLOCACION DE PORTA ROLLO DE BAÑO. INCLUYE: MATERIALES, MANO DE OBRA Y HERRAMIENTA. | PZA | 3 | 501.04 | 1503.12
MA012 | FABRICACION DE CASETA PARA TANQUE ESTACIONARIO DE 1.20 X 0.80 M LIBRE X 1.00 DE PROFUNDIDAD. INCUYE MATERIALES, MANO DE OBRA, EQUIPO Y HERRAMIENTAS. | LOTE | 1 | 1642.13 | 1642.13
MA013 | CHAROLA PARA COLADERA EN PATIO Y AREAS DE ASEO. INCLUYE FORJADO DE CANAL, BOLEADOS, MATERIALES, MANO DE OBRA, EQUIPO Y HERRAMIENTA. | PZA | 3 | 392.08 | 1176.24
MA014 | IMPERMEABILIZACION DE CHAROLAS PARA REGADERA, A BASE DE FESTER VAPORTITE 550 A UNA MANO. INCLUYE: LIMPIEZA Y PREPARACION DE LA SUPERFICIE, ACARREOS, MANO DE OBRA Y HERRAMIENTA. | PZA | 5 | 215.7 | 1078.5
MA015 | SUMINISTRO Y COLOCACION DE LAVADERO CON BASE PREFABRICADO. INCLUYE ACARREOS, MATERIALES, MANO DE OBRA, EQUIPO Y HERRAMIENTA. | PZA | 1 | 2262.87 | 2262.87
MA016 | FORJADO DE CHIMENEA A BASE LADRILLO DE LAMA, DE 1.20 M LARGO X 0.45 M ANCHO Y 2.80 M ALTURA. INCLUYE MATERIALES, MANO DE OBRA, EQUIPO Y HERRAMIENTA. | PZA | 1 | 1938.31 | 1938.31
| TOTAL ETAPA 13. MUEBLES Y ACCESORIOS (MA) |  |  |  | 65092.9
ETAPA 14. RECUBRIMIENTOS ( R )
R001 | PISO CERAMICO LOSETA PARA AREA GENERAL, MARCA LAMOSA, MODELO MAR DE PLATA O SIMILAR 60 X 60 CM O SIMILAR, TONO BEIGE. INCLUYE: LOSETA, JUNTEADOR, PEGAPISO, MANO DE OBRA, HERRAMIENTA, ACARREOS. | M2 | 131.75 | 913.38 | 120337.82
R002 | PISO CERAMICO LOSETA PARA COCHERA, MARCA LAMOSA, MODELO MAR DE PLATA O SIMILAR 60 X 60 CM O SIMILAR, TONO BEIGE. INCLUYE: LOSETA, JUNTEADOR, PEGAPISO, MANO DE OBRA, HERRAMIENTA, ACARREOS. | M2 | 8.5 | 809.67 | 6882.2
R003 | PISO CERAMICO LOSETA PARA ESCALERA, MARCA LAMOSA, MODELO MAR DE PLATA O SIMILAR 60 X 60 CM O SIMILAR, TONO BEIGE. INCLUYE: LOSETA, JUNTEADOR, PEGAPISO, MANO DE OBRA, HERRAMIENTA, ACARREOS. | M2 | 8.42 | 989.88 | 8334.79
R004 | PISO CERAMICO LOSETA TIPO MADERA, MARCA LAMOSA, MODELO MAR DE PLATA O SIMILAR 60 X 60 CM O SIMILAR, TONO BEIGE. INCLUYE: LOSETA, JUNTEADOR, PEGAPISO, MANO DE OBRA, HERRAMIENTA, ACARREOS. | M2 | 3.31 | 902.95 | 2988.76
R005 | PISO CERAMICO LOSETA PARA BAÑOS, MARCA LAMOSA, MODELO MAR DE PLATA O SIMILAR 60 X 60 CM O SIMILAR, TONO BEIGE. INCLUYE: LOSETA, JUNTEADOR, PEGAPISO, MANO DE OBRA, HERRAMIENTA, ACARREOS. | M2 | 7.74 | 4058.2 | 31410.47
R006 | PISO CERAMICO LOSETA PARA CUARTO DE SERVICIO, MARCA LAMOSA, MODELO MAR DE PLATA O SIMILAR 60 X 60 CM O SIMILAR, TONO BEIGE. INCLUYE: LOSETA, JUNTEADOR, PEGAPISO, MANO DE OBRA, HERRAMIENTA, ACARREOS. | M2 | 4.95 | 840.75 | 4161.71
R007 | PISO CERAMICO LOSETA PARA REGADERAS, MARCA LAMOSA, MODELO MAR DE PLATA O SIMILAR 60 X 60 CM O SIMILAR, TONO BEIGE. INCLUYE: LOSETA, JUNTEADOR, PEGAPISO, MANO DE OBRA, HERRAMIENTA, ACARREOS. | M2 | 1.54 | 1133.35 | 1745.36
R008 | PISO CERAMICO LOSETA PARA REGADERA PRINCIPAL, MARCA LAMOSA, MODELO MAR DE PLATA O SIMILAR 60 X 60 CM O SIMILAR, TONO BEIGE. INCLUYE: LOSETA, JUNTEADOR, PEGAPISO, MANO DE OBRA, HERRAMIENTA, ACARREOS. | M2 | 1.66 | 1064.79 | 1767.55
R009 | RECUBRIMIENTOS EN MUROS DE BAÑOS, A BASE DE LOSETA MARCA: LAMOSA, MODELO MAR DE PLATA O SIMILAR 60 X 60 CM O SIMILAR. INCLUYE: LOSETA, JUNTEADOR, PEGAPISO, MANO DE OBRA, HERRAMIENTA, ACARREOS. | M2 | 61.3 | 590.72 | 36211.14
R010 | ZOCLO EN BAÑOS, DE LOSETA URBAN CONCRETE ALTRACITA GRIS OSCURO 60 X 60 CM MARCA FIRENZE RECTIFICADO. INCLUYE: LOSETA, JUNTEADOR, PEGAPORCELANICO, MANO DE OBRA, HERRAMIENTA, ACARREOS. | ML | 21.9 | 835.39 | 18295.04
R011 | BARRENOS EN PISO O MUROS CON AZULEJO O VITROPISO PARA COLADERAS, ILUMINACION, LAVABO, REGADERAS. INCLUYE: LOSETA, JUNTEADOR, PEGAPISO, MANO DE OBRA, HERRAMIENTA, ACARREOS. | PZA | 0 | 45.5 | 0
R012 | DESPATILLADO LOSETA CERAMICA MARCA: LAMOSA, MODELO: MAR DE PLATA O SIMILAR. MEDIDAS: 60 X 60 CM. INCLUYE: LOSETA, JUNTEADOR, PEGAPISO, MANO DE OBRA, HERRAMIENTA, ACARREOS. | ML | 0 | 18.2 | 0
R013 | SUMINISTRO Y COLOCACION DE PASTO EN ROLLO. INCLUYE MATERIALES, MANO DE OBRA Y HERRAMIENTA. | M2 | 3 | 224.33 | 672.99
| TOTAL ETAPA 14. RECUBRIMIENTOS ( R ) |  |  |  | 232807.83
ETAPA 15. ALUMINIO Y VENTANERIA (AV)
AV001 | VENTANA F. C. F. DE 1.60 M ANCHO X 2.50 M ALTURA, INSTALADA EN COCHERA (V-1). INCLUYE ACARREOS, INSTALACION, MATERIALES, MANO DE OBRA, EQUIPO Y HERRAMIENTA. | PZA | 1 | 14193.4 | 14193.4
AV002 | VIDRIO FIJO TEMPLADO DE 9MM ESPESOR X 1.05 M ANCHO X 2.50 M ALTURA, INSTALADA EN INGRESO (V-2). INCLUYE ACARREOS, INSTALACION, MATERIALES, MANO DE OBRA, EQUIPO Y HERRAMIENTA. | PZA | 1 | 4520.67 | 4520.67
AV003 | VIDRIO C.C.F. DE 3.05 M ANCHO X 2.80 M ALTURA, INSTALADA EN ESTANCIA (V-3). INCLUYE ACARREOS, INSTALACION, MATERIALES, MANO DE OBRA, EQUIPO Y HERRAMIENTA. | PZA | 1 | 31258.34 | 31258.34
AV004 | VIDRIO C. F. DE 1.85 M ANCHO X 2.40 M ALTURA, INSTALADA EN COMEDOR (V-4). INCLUYE ACARREOS, INSTALACION, MATERIALES, MANO DE OBRA, EQUIPO Y HERRAMIENTA. | PZA | 1 | 14410.86 | 14410.86
AV005 | VIDRIO FIJO DE 0.20 M ANCHO X 2.80 M ALTURA, INSTALADA EN RECAMARA PPAL. (V-5). INCLUYE ACARREOS, INSTALACION, MATERIALES, MANO DE OBRA, EQUIPO Y HERRAMIENTA. | PZA | 1 | 579.93 | 579.93
AV006 | VENTANA F. C. F. DE 1.70 M ANCHO X 2.75 M ALTURA, INSTALADA EN RECAMARA PPAL (V- 6). INCLUYE ACARREOS, INSTALACION, MATERIALES, MANO DE OBRA, EQUIPO Y HERRAMIENTA. | PZA | 1 | 13881.46 | 13881.46
AV007 | VENTANA F. A. F. DE 0.50 M ANCHO X 2.80 M ALTURA, INSTALADA EN RECAMARA PPAL (V-7). INCLUYE ACARREOS, INSTALACION, MATERIALES, MANO DE OBRA, EQUIPO Y HERRAMIENTA. | PZA | 1 | 3427.29 | 3427.29
AV008 | VENTANA FIJA DE 0.80 M ANCHO X 2.80 M ALTURA, INSTALADA EN RECAMARA PPAL (V-8). INCLUYE ACARREOS, INSTALACION, MATERIALES, MANO DE OBRA, EQUIPO Y HERRAMIENTA. | PZA | 1 | 2595.95 | 2595.95
AV009 | VENTANA F. F. F. DE 1.46 M ANCHO X 2.75 M ALTURA, INSTALADA EN DISTRIBUIDOR (V-9). INCLUYE ACARREOS, INSTALACION, MATERIALES, MANO DE OBRA, EQUIPO Y HERRAMIENTA. | PZA | 1 | 6250.96 | 6250.96
AV010 | VENTANA C. F. DE 1.75 M ANCHO X 2.40 M ALTURA, INSTALADA EN LAVANDERIA (V-10). INCLUYE ACARREOS, INSTALACION, MATERIALES, MANO DE OBRA, EQUIPO Y HERRAMIENTA. | PZA | 1 | 14085.37 | 14085.37
AV011 | VENTANA F. F. DE 2.30 M ANCHO X 1.90 M ALTURA, INSTALADA EN VACIO INGRESO (V-11). INCLUYE ACARREOS, INSTALACION, MATERIALES, MANO DE OBRA, EQUIPO Y HERRAMIENTA. | PZA | 1 | 7254.51 | 7254.51
AV012 | VENTANA D. A. F. DE 0.60 M ANCHO X 2.40 M ALTURA, INSTALADA EN BAÑO P.A. (V-12). INCLUYE ACARREOS, INSTALACION, MATERIALES, MANO DE OBRA, EQUIPO Y HERRAMIENTA. | PZA | 1 | 3422.74 | 3422.74
AV013 | VENTANA D. C. F. DE 2.00 M ANCHO X 2.40 M ALTURA, INSTALADA EN ESTAR TV (V-13). INCLUYE ACARREOS, INSTALACION, MATERIALES, MANO DE OBRA, EQUIPO Y HERRAMIENTA. | PZA | 1 | 15569.45 | 15569.45
AV014 | VENTANADF. C. F. DE 1.50 M ANCHO X 2.40 M ALTURA, INSTALADA EN RECAMARA 2 (V-14). INCLUYE ACARREOS, INSTALACION, MATERIALES, MANO DE OBRA, EQUIPO Y HERRAMIENTA. | PZA | 1 | 10830.67 | 10830.67
AV015 | SUMINISTRO E INSTALACION DE DOMOS EN AZOTEA SOBRE VACIO DE RECIBIDOR, DE SECCION DE 2.45 M ANCHO X 4.55 M LARGO. INCLUYE MATERIALES, MANO DE OBRA, EQUIPO Y HERRAMIENTAS. | PZA | 1 | 31244.4 | 31244.4
AV016 | SUMINISTRO E INSTALACION DE DOMO EN AZOTEA SOBRE BAÑO EN P.A, DE SECCION DE 0.65 M ANCHO X 1.45 M LARGO. INCLUYE MATERIALES, MANO DE OBRA, EQUIPO Y HERRAMIENTAS. | PZA | 1 | 3200.05 | 3200.05
AV017 | SUMINISTRO E INSTALACION DE ESPEJO FLOTEADO OVALADO EN BAÑO, DE SECCION DE 0.60 M ANCHO X 0.90 M ALTO. INCLUYE MATERIALES, MANO DE OBRA, EQUIPO Y HERRAMIENTAS. | PZA | 1 | 823.35 | 823.35
AV018 | SUMINISTRO E INSTALACION DE ESPEJO FLOTEADO RECTANGULAR EN BAÑO, DE SECCION DE 0.70 M ANCHO X 1.30 M ALTO. INCLUYE MATERIALES, MANO DE OBRA, EQUIPO Y HERRAMIENTAS. | PZA | 2 | 1205.81 | 2411.62
| TOTAL ETAPA 15. ALUMINIO Y VENTANERIA (AV) |  |  |  | 179961.02
ETAPA 16. HERRERIA (H)
H001 | SUMINISTRO E INSTALACION DE PUERTA METALICA EN FORMA DE ABANICO, PARA INGRESO A LA CASA, DE SECCION DE 6.70 M ANCHO X 3.10 M ALTO. INCLUYE MATERIALES, INSTALACION, MANO DE OBRA, EQUIPO Y HERRAMIENTAS. | PZA | 1 | 40501.5 | 40501.5
H002 | SUMINISTRO E INSTALACION DE SOLERA PARA TECHO EN EL BALCON. INCLUYE MATERIALES, INSTALACION, MANO DE OBRA, EQUIPO Y HERRAMIENTAS. | PZA | 1 | 6760 | 6760
| TOTAL ETAPA 16. HERRERIA (H) |  |  |  | 47261.5
ETAPA 17. LIMPIEZA (L)
L001 | LIMPIEZA GRUESA DE LA OBRA MANUAL. INCLUYE MANO DE OBRA, EQUIPO Y HERRAMIENTA. | LOTE | 1 | 3279.9 | 3279.9
L002 | LIMPIEZA DE ACABADOS (DEPURADO DE VIVIENDA PARA ENTREGA). INCLUYE MANO DE OBRA, EQUIPO Y HERRAMIENTA. | LOTE | 1 | 3279.9 | 3279.9
| TOTAL ETAPA 17. LIMPIEZA (L) |  |  |  | 6559.8
| TOTAL DEL PRESUPUESTO |  |  |  | 2931507.26

## PU
ANALISIS DE PRECIOS UNITARIOS
CLAVE PU | CONCEPTO | CLAVE INSUMO | DESCRIPCION | UNIDAD | PRECIO | CANT | IMPORTE
PU005 | MURO DE 12 CM DE ESPESOR BLOCK DE CONCRETO HUECO DE 12X20X40. ASENTADO CON MORTERO CEMENTO-ARENA 1:4. BOQUILLA DE 1.5 CMS. CON VR #4 @0.80 CMS. |  |  | m2 |  |  | 587.55 | Nota:
El precio del block individual se consideró de $15.50 con IVA, por lo que sin IVA resultó en $13.30 cada pieza, tomando en cuenta que se suele comprar por millar serían $13,362.07.
|  | BLOCK | BLOCK COMÚN HUECO 12-20-40 | Millar | 13362.07 | 0.0125 | 167.03
|  | BA005 | MORTERO CEMENTO-ARENA 1:4 | m3 | 2660.02 | 0.0049 | 13.03 |  | 0.01
|  | VAR | VARILLA CORRUGADA | Kg | 18 | 2.0518 | 36.93
|  | MO001 | ALBAÑIL, OFICIAL | JOR | 879.7 | 0.1 | 87.97
|  | MO002 | AYUDANTE GENERAL | JOR | 668.33 | 0.1 | 66.83 | Para el mortero, calculé el volumen por franja en cada línea que usualmente suelen colocar mezcla
|  | HE001 | HERRAMIENTA MENOR | %MO | 154.8 | 0.03 | 4.64
|  | HE002 | MANDO INTERMEDIO | %MO | 154.8 | 0.1 | 15.48
|  | HE003 | EQUIPO DE SEGURIDAD | %MO | 154.8 | 0.01 | 1.55
Por ML se consideró 0.996 kg/m2 , llevaría 2 vr
|  | CD | COSTO DIRECTO
|  | IO | INDIRECTOS OFICINA |  | 393.46 | 15% | 59.02
|  | IC | INDIRECTOS DE CAMPO |  | 393.46 | 20% | 78.69
|  | FI | FINANCIAMIENTO |  | 531.17 | 0.56% | 2.97
|  | UT | UTILIDAD |  | 534.14 | 10% | 53.41
|  | CA | CARGOS ADICIONALES |  | 587.55 | 0% | 0
|  | PU | PRECIO UNITARIO |  |  |  | 587.55

## MA
CLAVE INSUMO | DESCRIPCION | UNIDAD | PRECIO
CAL | CAL | Kg | 2
MAD | MADERA DE PINO DE TERCERA | Pt | 10
CLAVO | CLAVO | Kg | 36
PBRAZA | PIEDRA BRAZA L.A.B. EN OBRA | m3 | 450
CEM | CEMENTO GRIS EN SACO | Ton | 2500
ARENA | ARENA DE RIO L.A.B. EN OBRA | m3 | 500
AGUA | AGUA EN PIPA | m3 | 20
G3/4 | GRAVA DE 3/4 | m3 | 600
VAR | VARILLA CORRUGADA | Kg | 18
ALAM | ALAMBRE RECOCIDO | Kg | 22
CURA | CURACRETO | Lt | 45
DESM | DESMOLDANTE | Lt | 97.73
ALAMBR | ALAMBRÓN 1/4 | Kg | 16
EMULS | EMULSIÓN ASFÁLTICA VAPORTITE | Lt | 127.59
TAB | TABIQUE RR 7-14-28 | Millar | 3000
BLOCK | BLOCK COMÚN HUECO 12-20-40 | Millar | 13362.07
ESC | ESCALERILLA DE 12 CMS
INCERTAR FILAS NECESARIAS ARRIBA

## MO
CLAVE MO | DESCRIPCION | UNIDAD | PRECIO
MO001 | ALBAÑIL, OFICIAL | JOR | 879.7
MO002 | AYUDANTE GENERAL | JOR | 668.33
MO003 | AZULEJERO, OFICIAL | JOR | 930.82
MO004 | CARPINTERO DE OBRA NEGRA, OFICIAL | JOR | 949.25
MO005 | CHOFER DE CAMION | JOR | 821.23
MO006 | ELECTRICISTA OFICIAL | JOR | 930.82
MO007 | ENCARGADO DE BODEGA Y/O ALMACEN | JOR | 670.82
MO008 | FIERRERO OBRA NEGRA OFICIAL | JOR | 919.11
MO009 | HERRERO, OFICIAL | JOR | 986.37
MO010 | OPERADOR DE EQUIPO PESADO | JOR | 1075.63
MO011 | OPERADOR DE MOTOCOMFORMADORA | JOR | 1214.53
MO012 | PEON | JOR | 638.26
MO013 | PINTOR, OFICIAL | JOR | 879.7
MO014 | PLOMERO, OFICIAL | JOR | 914.67
MO015 | VELADOR | JOR | 660.36
MO016 | YESERO, OFICIAL | JOR | 952.54
MO017 | TOPOGRAFO | JOR | 1093.26
INCERTAR FILAS NECESARIAS ARRIBA

## MQ
CATALOGO DE MAQUINARIA
CLAVE MQ | DESCRIPCION | UNIDAD | PRECIO
MQ001 | REVOLVEDORA 1 SACO | Hr | 250
INCERTAR FILAS NECESARIAS ARRIBA

## BA
ANALISIS DE BASICOS (AUXILIARES)
CLAVE PU | CONCEPTO | CLAVE INSUMO | DESCRIPCION | UNIDAD | PRECIO | CANT | IMPORTE
BA001 | MORTERO CEMENTO-ARENA 1:5 |  |  | m3 |  |  | 2752.62
|  | CEM | CEMENTO GRIS EN SACO | Ton | 2500 | 0.5 | 1250
|  | ARENA | ARENA DE RIO L.A.B. EN OBRA | m3 | 500 | 1.03 | 515
|  | AGUA | AGUA EN PIPA | m3 | 20 | 0.5 | 10
|  | MO012 | PEON | JOR | 638.26 | 1 | 638.26
|  | HE001 | HERRAMIENTA MENOR | %MO | 638.26 | 0.03 | 19.15
|  | HE002 | MANDO INTERMEDIO | %MO | 638.26 | 0.1 | 63.83
|  | HE003 | EQUIPO DE SEGURIDAD | %MO | 638.26 | 0.01 | 6.38
|  | MQ001 | REVOLVEDORA 1 SACO | Hr | 250 | 1 | 250
BA002 | CONCRETO F'c= 250 Kg/cm2 TMA 3/4" HECHO EN OBRA |  |  | m3 |  |  | 2666.62
|  | CEM | CEMENTO GRIS EN SACO | Ton | 2500 | 0.41 | 1025
|  | ARENA | ARENA DE RIO L.A.B. EN OBRA | m3 | 500 | 0.54 | 270
|  | G3/4 | GRAVA DE 3/4 | m3 | 600 | 0.64 | 384
|  | AGUA | AGUA EN PIPA | m3 | 20 | 0.5 | 10
|  | MO012 | PEON | JOR | 638.26 | 1 | 638.26
|  | HE001 | HERRAMIENTA MENOR | %MO | 638.26 | 0.03 | 19.15
|  | HE002 | MANDO INTERMEDIO | %MO | 638.26 | 0.1 | 63.83
|  | HE003 | EQUIPO DE SEGURIDAD | %MO | 638.26 | 0.01 | 6.38
|  | MQ001 | REVOLVEDORA 1 SACO | Hr | 250 | 1 | 250
BA003 | CONCRETO F'c= 150 Kg/cm2 TMA 3/4" HECHO EN OBRA |  |  | m3 |  |  | 2460.62
|  | CEM | CEMENTO GRIS EN SACO | Ton | 2500 | 0.326 | 815
|  | ARENA | ARENA DE RIO L.A.B. EN OBRA | m3 | 500 | 0.536 | 268
|  | G3/4 | GRAVA DE 3/4 | m3 | 600 | 0.65 | 390
|  | AGUA | AGUA EN PIPA | m3 | 20 | 0.5 | 10
|  | MO012 | PEON | JOR | 638.26 | 1 | 638.26
|  | HE001 | HERRAMIENTA MENOR | %MO | 638.26 | 0.03 | 19.15
|  | HE002 | MANDO INTERMEDIO | %MO | 638.26 | 0.1 | 63.83
|  | HE003 | EQUIPO DE SEGURIDAD | %MO | 638.26 | 0.01 | 6.38
|  | MQ001 | REVOLVEDORA 1 SACO | Hr | 250 | 1 | 250
BA004 | CIMBRA COMUN |  |  | m2 |  |  | 430.47
|  | MAD | MADERA DE PINO DE TERCERA | Pt | 10 | 2.75 | 27.5
|  | CLAVO | CLAVO | Kg | 36 | 0.1 | 3.6
|  | ALAM | ALAMBRE RECOCIDO | Kg | 22 | 0.5 | 11
|  | DESM | DESMOLDANTE | Lt | 97.73 | 0.2 | 19.55
|  | MO004 | CARPINTERO DE OBRA NEGRA, OFICIAL | JOR | 949.25 | 0.2 | 189.85
|  | MO002 | AYUDANTE GENERAL | JOR | 668.33 | 0.2 | 133.67
|  | HE001 | HERRAMIENTA MENOR | %MO | 323.52 | 0.03 | 9.71
|  | HE002 | MANDO INTERMEDIO | %MO | 323.52 | 0.1 | 32.35
|  | HE003 | EQUIPO DE SEGURIDAD | %MO | 323.52 | 0.01 | 3.24
BA005 | MORTERO CEMENTO-ARENA 1:4 |  |  | m3 |  |  | 2660.02
|  | CEM | CEMENTO GRIS EN SACO | Ton | 2500 | 0.43 | 1075
|  | ARENA | ARENA DE RIO L.A.B. EN OBRA | m3 | 500 | 1.2 | 600
|  | AGUA | AGUA EN PIPA | m3 | 20 | 0.37 | 7.4
|  | MO012 | PEON | JOR | 638.26 | 1 | 638.26
|  | HE001 | HERRAMIENTA MENOR | %MO | 638.26 | 0.03 | 19.15
|  | HE002 | MANDO INTERMEDIO | %MO | 638.26 | 0.1 | 63.83
|  | HE003 | EQUIPO DE SEGURIDAD | %MO | 638.26 | 0.01 | 6.38
|  | MQ001 | REVOLVEDORA 1 SACO | Hr | 250 | 1 | 250
INCERTAR FILAS NECESARIAS ARRIBA
Note on G11: Amyndra: Ocupo 8 peones para cada 8m3 al dia
Note on G17: Amyndra: Ocupo 8 peones para cada 8m3 al dia
Note on D36: Amyndra: UN CONCRETO SERÁ MÁS BARATO ENTRE MÁS GRANDE SEA LA GRAVA. Por eso el MorteConcreto es más barato el el mortero
Note on B50: Amyndra: La cimbra se vende en madera 1pie tablón, es decir 1ftX1ft
Note on G51: Amyndra: 11 m2 entre 5 usos que tenga X 1.25 que sería nuestro desperdicio
Note on G52: Amyndra: 100 gr por m2
Note on G54: Amyndra Con 1lt hago 5m2. Entonces para 1m2 necesito 1/5 de lt
Note on G56: Amyndra: Una pareja nos hace 5m2 por jornada y sólo estámos cuantificando 1m2
Note on F60: Amyndra: Hay que sumar toda la mano de obra
Note on G71: 8 peones para cada 8m3 al dia

## k
CARGOS EN %
CD | COSTO DIRECTO |  | 0.33
IO | INDIRECTOS OFICINA | 15% | 0.33
IC | INDIRECTOS DE CAMPO | 20% | 0.33
FI | FINANCIAMIENTO | 56% | 0.99 | <Suma de 3/3 = 0.99
UT | UTILIDAD | 10% |  | Archivo/Opciones/Avanzadas/Al Calcular Este Libro/Establecer Precisión de Pantalla
CA | CARGOS ADICIONALES | 0%
PU | PRECIO UNITARIO
HE001 | HERRAMIENTA MENOR | 3%
HE002 | MANDO INTERMEDIO | 10%
HE003 | EQUIPO DE SEGURIDAD | 1%
HE004 | PRESTACIONES S.S. | 27.56%
HE005 | IMPUESTO SOBRE NOMINA | 2%